## Água Fria
Tubos Rígidos
Descrição | Diâmetro | Comprimento (m)
Tubo Soldável Marrom | 25 | 237.34
Tubo Soldável Marrom | 32 | 86.67
Tubo Soldável Marrom | 50 | 137.23
Registros e Válvulas
Quantidade | Descrição
2 | Bombas de recalque
2 | Conjunto Freio D'água, Bóia/Mangueira, Sifão/Ladrão
1 | Hidrômetro - Designação D - Qn = 5 m³/h
2 | Pressurizadores de Rede
2 | Registro de gaveta 1"
10 | Registro de gaveta 3/4"
11 | Registro de gaveta Europa 1 1/2"
10 | Registro de gaveta Europa 1"
4 | Registro de gaveta Europa 3/4"
3 | Registro de pressão DocolBase 3/4"
1 | Registro Esfera VS Soldável 25mm
5 | Registro Esfera VS Soldável 50mm
1 | Válvula de retenção vertical 1"
1 | Válvula de retenção vertical 3/4"
Conexões - Água Fria
Quantidade | Descrição
1 | Adaptador Soldável com Anel para Caixa d'Água 25mm, PVC Marrom
22 | Adaptador Soldável com Anel para Caixa d'Água 32mm, PVC Marrom
25 | Adaptador Soldável com Anel para Caixa d'Água 50mm, PVC Marrom
35 | Adaptador Soldável Curto com Bolsa e Rosca para Registro 25 x 3/4'', PVC Marrom
24 | Adaptador Soldável Curto com Bolsa e Rosca para Registro 32 x 1'', PVC Marrom
22 | Adaptador Soldável Curto com Bolsa e Rosca para Registro 50 x 1.1/2'', PVC Marrom
6 | Bucha de Redução Soldável Curta 32x25mm, PVC Marrom
3 | Bucha de Redução Soldável Longa 50x32mm, PVC Marrom
5 | Curva de Transposição Soldável 25mm, PVC Marrom
3 | Joelho 45º Soldável 25mm, PVC Marrom
71 | Joelho 90º Soldável 25mm, PVC Marrom
39 | Joelho 90º Soldável 32mm, PVC Marrom
49 | Joelho 90º Soldável 50mm, PVC Marrom
21 | Joelho 90º Soldável com Bucha de Latão 25 x 3/4'', PVC Marrom
14 | Luva Soldável 25mm, PVC Marrom
6 | Luva Soldável 32mm, PVC Marrom
4 | Luva Soldável 50mm, PVC Marrom
4 | Luva Soldável e com Bucha de Latão 25 x 3/4'', PVC Marrom
3 | Luva Soldável e com Bucha de Latão 32 x 1'', PVC Marrom
4 | Tê de Redução Soldável 32x25mm, PVC Marrom
3 | Tê de Redução Soldável 50x25mm, PVC Marrom
17 | Tê Soldável 25mm, PVC Marrom
6 | Tê Soldável 32mm, PVC Marrom
17 | Tê Soldável 50mm, PVC Marrom
11 | Tê Soldável com Bucha de Latão na Bolsa Central 25 x 3/4'', PVC Marrom
4 | União Soldável 25mm, PVC Marrom
4 | União Soldável 32mm, PVC Marrom
2 | União Soldável 50mm, PVC Marrom
Peças Hidráulicas e Sanitárias
Quantidade | Descrição
6 | Caixa d’água de polietileno, 2.000 litros
4 | Torneira bóia 1/2"
4 | Dispositivo de Retorno Para Piscina - 1.1/2''
1 | Dispositivo de Sucção Para Piscina - 1.1/2''
1 | Dreno de fundo para piscina - Tampa Antiturbilhão
1 | Filtro p/ piscina
1 | Ralo de fundo p/ piscina DN 50 mm c tampa anti-aprisionamento
1 | Skimmer, saída 50 mm - Soldável
1 | Cisterna 5000 Litros
6 | Bacia Sanitária com Caixa Acoplada
1 | Bebedouro
6 | Ducha higiênica
4 | Chuveiro
1 | Máquina de lavar roupa
2 | Pia cozinha
2 | Tanque
4 | Torneira de Jardim
6 | Flexível 300mm aço inox

## Esgoto
Caixas - Ralos - Complementos
Quantidade | Descrição | Tipo de sistema
1 | Antiespuma 150 mm | Inspeção/Esgoto
1 | Caixa de Gordura Especial (CGE) | Inspeção/Esgoto
5 | Caixa de Inspeção de Alvenaria | Inspeção/Esgoto
5 | Caixa Sifonad 150 x 150 x 50mm | Inspeção/Esgoto
5 | Caixa Sifonada 100 x 100 x 50mm | Inspeção/Esgoto
3 | Porta Grelha Redondo Prata 100mm | Inspeção/Esgoto
3 | Prolongamento p/ Caixa Sifonada 100 x 100mm | Inspeção/Esgoto
3 | Ralo Cônico 100 x 40mm | Inspeção/Esgoto
15 | Caixa de Passagem Pluvial de Alvenaria | Inspeção/Pluvial
Conexões - Esgoto
Quantidade | Descrição
6 | Anel de vedação para Vaso Sanitário
1 | Cap 75mm, Esgoto Série Normal
1 | Cap 100mm, Esgoto Série Normal
6 | Curva 90º Curta 100mm, Esgoto Série Normal
28 | Joelho 45º 40mm, Esgoto Série Normal
37 | Joelho 45º 50mm, Esgoto Série Normal
42 | Joelho 45º 100mm, Esgoto Série Normal
13 | Joelho 45º 150mm, Esgoto Série Normal
28 | Joelho 90º 40mm, Esgoto Série Normal
23 | Joelho 90º 50mm, Esgoto Série Normal
1 | Joelho 90º 75mm, Esgoto Série Normal
8 | Joelho 90º 100mm, Esgoto Série Normal
5 | Joelho 90º 150mm, Esgoto Série Normal
4 | Junção Simples 50 x 50mm, Esgoto Série Normal
4 | Junção Simples 75 x 50mm, Esgoto Série Normal
4 | Junção Simples 100 x 50mm, Esgoto Série Normal
6 | Junção Simples 100 x 100mm, Esgoto Série Normal
62 | Luva Simples 50mm, Esgoto Série Normal
4 | Luva Simples 75mm, Esgoto Série Normal
69 | Luva Simples 100mm, Esgoto Série Normal
18 | Luva Simples 150mm, Esgoto Série Normal
2 | Terminal de Ventilação 50mm, Esgoto Série Normal
1 | Terminal de Ventilação 75mm, Esgoto Série Normal
1 | Tê 40 x 40mm, Esgoto Série Normal
7 | Tê 50 x 50mm, Esgoto Série Normal
4 | Tê 100 x 100mm, Esgoto Série Normal
2 | Filtros para águas pluviais
2 | Separador de Folhas
1 | Válvula de retenção, DN 150 mm, Esgoto Normal
Peças hidráulicas e sanitárias
Quantidade | Descrição
1 | Antiespuma 150 mm, Esgoto
1 | Caixa de Gordura Especial (CGE)
5 | Caixa de Inspeção de Alvenaria
5 | Caixa Sifonada 150 x 150 x 50mm
5 | Caixa Sifonada 100 x 100 x 50mm
3 | Porta Grelha Redondo Prata 100mm, Esgoto
3 | Prolongamento p/ Caixa Sifonada 100 x 100mm, Esgoto
3 | Ralo Cônico 100 x 40mm
12 | Caixa de Passagem Pluvial de Alvenaria
1 | Cisterna 5000 Litros
6 | Bacia Sanitária com Caixa Acoplada
1 | Bebedouro
1 | Mictório
1 | Máquina de lavar roupas
11 | Cuba de sobrepor
2 | Cuba para pia de cozinha
2 | Sifão para cozinha 1.1⁄2”x 1.1⁄2” c/ adaptador 2” e tubo de 300 mm
11 | Sifão para lavatório 1"x1.1⁄2" com tubo de 300 mm
2 | Sifão para tanque 1.1⁄4”x 1.1⁄2” e tubo de 200 mm
2 | Tanque médio para capacidade de 31 litros
6 | Flexível 300mm aço inox
Tubos Rigidos
Descrição | Diâmetro | Comprimento (m)
Tubo Série Normal | 40 | 19.47
Tubo Série Normal | 50 | 77.24
Tubo Série Normal | 75 | 2.94
Tubo Série Normal | 100 | 164.68
Tubo Série Normal | 150 | 202.66