## Orçamento Sintético
CONSTRUÇÃO DE UNIDADE DE ATENÇÃO PRIMÁRIA À SAÚDE PÚBLICA DO ESTADO DO ESPÍRITO SANTO - APS ( 2 EQUIPES)
|  |  |  | Data-base: 09/2022 |  | B.D.I. 31,96% |  | Leis Sociais: 157,27%
[6 empty] | B.D.I. equipamentos 15,57% |  | 157.3%
Orçamento Sintético
Item | Código | Banco | Descrição | Und | Quant. | Valor Unit | Valor Unit com BDI | Total
1 |  |  | SERVIÇOS PRELIMINARES |  |  |  |  | 6019.95
1.1 |  |  | LOCAÇÃO |  |  |  |  | 6019.95
1.1.1 | 010501 | IOPES | Locação de obra com gabarito de madeira | m² | 421.27 | 10.83 | 14.29 | 6019.95
2 |  |  | INSTALAÇÃO DO CANTEIRO DE OBRAS |  |  |  |  | 113393.46
2.1 |  |  | TAPUMES, BARRACÕES E COBERTURAS |  |  |  |  | 113393.46
2.1.1 | 020305 | IOPES | Placa de obra nas dimensões de 2.0 x 4.0 m, padrão DER | m² | 8 | 275.76 | 363.89 | 2911.12
2.1.2 | 020346 | IOPES | Locação de andaime metálico para fachada - tipo torre (aluguel mensal) | m | 519.26 | 13 | 17.15 | 8905.31
2.1.3 | 020350 | IOPES | Tapume Telha Metálica Ondulada em aço galvalume 0,50mm Branca h=2,20m, incl. montagem estr. mad. 8"x8", c/adesivo "DER-ES" 60x60cm a cada 10m, incl. faixas pint. esmalte sint. cores azul c/ h=30cm e rosa c/ h=10cm (Reaproveitamento 2x) | m | 40 | 198.44 | 261.86 | 10474.4
2.1.4 | 020801 | IOPES | Barracão para escritório com sanitário área 14.50m2, de chapa de compens. 12mm e pontalete 8x8cm, piso cimentado e cobertura de telha de fibroc. 6mm, incl. ponto de luz e cx. de inspeção, conf. projeto (2 utilizações) | m² | 14.5 | 659.35 | 870.08 | 12616.16
2.1.5 | 020802 | IOPES | Barracão para almoxarifado área de 10.90m2, de chapa de compensado 12mm e pontaletes 8x8cm, piso cimentado e cobertura de telha de fibrocimento de 6mm, inclusive ponto de luz, conf. projeto (2 utilizações) | m² | 10.9 | 497.97 | 657.12 | 7162.61
2.1.6 | 020803 | IOPES | Barracão para depósito de cimento área de 10.90m2, de chapa de compensado 12mm e pontaletes 8x8cm, piso cimentado e cobertura de telhas de fibrocimento de 6mm, inclusive ponto de luz, conf. projeto (2 utilizações) | m² | 10.9 | 438.57 | 578.74 | 6308.27
2.1.7 | 020804 | IOPES | Refeitório com paredes de chapa de compens. 12mm e pontaletes 8x8cm, piso ciment. e cobert. de telhas fibroc. 6mm, incl. ponto de luz e cx. de inspeção (cons. 1.21m2/func./turno), conf. projeto (2 utilização) | m² | 24.2 | 423.38 | 558.69 | 13520.3
2.1.8 | 020805 | IOPES | Unidade de sanitário e vestiário para até 20 func. área 18.15m2, paredes de chapa compens. 12mm e pontalete 8x8cm, piso cimentado, cobert. telha fibroc. 6mm, incl. inst. de luz e cx. de inspeção, conf. projeto (2 utilizações) | und | 1 | 13152.43 | 17355.95 | 17355.95
2.1.9 | 020808 | IOPES | Galpão para serraria e carpintaria área 12.00m2, em peças de madeira 8x8cm e contraventamento de 5x7cm, cobertura de telhas de fibroc. de 6mm, inclusive ponto e cabo de alimentação da máquina, conf. projeto (2 utilizações) | m² | 12 | 164.94 | 217.65 | 2611.8
2.1.10 | 020809 | IOPES | Galpão para corte e armação com área de 6.00m2, de peças de madeira 8x8cm e contraventamento de 5x7cm, cobertura de telhas de fibroc. de 6mm, inclusive ponto e cabo de alimentação da máquina, conf. projeto (2 utilizações) | m² | 6 | 221.12 | 291.79 | 1750.74
2.1.11 | 020811 | IOPES | Reservatório de poliestileno de 1000 L, inclusive suporte em madeira de 7x12cm e 5x7cm, elevado de 4m, conforme projeto (2 utilizações) | und | 1 | 1571.88 | 2074.25 | 2074.25
2.1.12 | 020812 | IOPES | Rede de água, com padrão de entrada d'água diâm. 3/4", conf. espec. CESAN, incl. tubos e conexões para alimentação, distribuição, extravasor e limpeza, cons. o padrão a 25m, conf. projeto (2 utilizações) | m | 25 | 34.98 | 46.16 | 1154
2.1.13 | 020713 | IOPES | Rede de luz, incl. padrão entrada de energia trifás., cabo de ligação até barracões, quadro de distrib., disj. e chave de força (quando necessário), cons. 20m entre padrão entrada e QDG, conf. projeto (1 utilização) | m | 20 | 500.41 | 660.34 | 13206.8
2.1.14 | 020714 | IOPES | Rede de esgoto, contendo fossa e filtro, inclusive tubos e conexões de ligação entre caixas, considerando distância de 25m, conforme projeto (1 utilização) | m | 25 | 404.42 | 533.67 | 13341.75
3 |  |  | MOVIMENTO DE TERRA |  |  |  |  | 22914.05
3.1 |  |  | ESCAVAÇÕES |  |  |  |  | 10896.95
3.1.1 | 030101 | IOPES | Escavação manual em material de 1a. categoria, até 1.50 m de profundidade | m³ | 160.32 | 51.51 | 67.97 | 10896.95
3.2 |  |  | REATERRO E COMPACTAÇÃO |  |  |  |  | 9706.91
3.2.1 | 030201 | IOPES | Reaterro apiloado de cavas de fundação, em camadas de 20 cm | m³ | 132.59 | 55.48 | 73.21 | 9706.91
3.3 |  |  | TRANSPORTES |  |  |  |  | 2310.19
3.3.1 | 030304 | IOPES | Índice de preço para remoção de entulho decorrente da execução de obras (Classe A CONAMA - NBR 10.004 - Classe II-B), incluindo aluguel da caçamba, carga, transporte e descarga em área licenciada | m³ | 10 | 73.32 | 96.75 | 967.5
3.3.2 | SESA200 | Próprio | Bota-fora de material escavado das cavas de fundação, inclusive matéria orgânica (DMT 10Km) considerando empolamento de 30% | m³ | 27.73 | 36.69 | 48.42 | 1342.69
4 |  |  | ESTRUTURAS |  |  |  |  | 530873.5
4.1 |  |  | INFRA-ESTRUTURA (CONSIDERANDO SAPATAS E PILARETES) |  |  |  |  | 69545.87
4.1.1 | 040253 | IOPES | Fornecimento e aplicação de concreto USINADO Fck=30 MPa - considerando lançamento MANUAL para INFRA-ESTRUTURA (5% de perdas já incluído no custo) | m³ | 24.7 | 669.73 | 883.78 | 21829.37
4.1.2 | 040206 | IOPES | Fôrma de tábua de madeira de 2.5 x 30.0 cm para fundações, levando-se em conta a utilização 5 vezes (incluido o material, corte, montagem, escoramento e desforma) | m² | 94.7 | 76.97 | 101.57 | 9618.68
4.1.3 | 040246 | IOPES | Fornecimento, dobragem e colocação em fôrma, de armadura CA-60 B fina, diâmetro de 4.0 a 7.0mm | kg | 329 | 13.06 | 17.23 | 5668.67
4.1.4 | 040243 | IOPES | Fornecimento, dobragem e colocação em fôrma, de armadura CA-50 A média, diâmetro de 6.3 a 10.0 mm | kg | 839 | 12.11 | 15.98 | 13407.22
4.1.5 | 040245 | IOPES | Fornecimento, dobragem e colocação em fôrma, de armadura CA-50 A grossa diâmetro de 12.5 a 25.0 mm (1/2 a 1") | kg | 1002 | 12.38 | 16.34 | 16372.68
4.1.6 | 040231 | IOPES | Fornecimento, preparo e aplicação de concreto magro com consumo mínimo de cimento de 250 kg/m3 (brita 1 e 2) - (5% de perdas já incluído no custo) | m³ | 3.03 | 662.58 | 874.34 | 2649.25
4.2 |  |  | SUPER-ESTRUTURA (CONSIDERANDO LAJES DESDE A DE PISO) |  |  |  |  | 461327.63
4.2.1 | 040331 | IOPES | Fornecimento e aplicação de concreto USINADO Fck=30 MPa - considerando BOMBEAMENTO (5% de perdas já incluído no custo) (6% de taxa p/ concr. bombeavel) | m³ | 156.3 | 616.57 | 813.63 | 127170.37
4.2.2 | 040337 | IOPES | Fôrma em chapa de madeira compensada plastificada 12mm para estrutura em geral, 5 reaproveitamentos, reforçada com sarrafos de madeira 2.5x10cm (incl material, corte, montagem, escoras em eucalipto e desforma) | m² | 1098.6 | 108.94 | 143.76 | 157934.74
4.2.3 | 040333 | IOPES | Fornecimento, dobragem e colocação em fôrma, de armadura CA-60 B fina, diâmetro de 4.0 a 7.0mm | kg | 442 | 13.06 | 17.23 | 7615.66
4.2.4 | 040328 | IOPES | Fornecimento, dobragem e colocação em fôrma, de armadura CA-50 A média, diâmetro de 6.3 a 10.0 mm | kg | 8004 | 12.11 | 15.98 | 127903.92
4.2.5 | 040332 | IOPES | Fornecimento, dobragem e colocação em fôrma, de armadura CA-50 A grossa, diâmetro de 12.5 a 25.0mm | kg | 2491 | 12.38 | 16.34 | 40702.94
5 |  |  | PAREDES E PAINÉIS |  |  |  |  | 101692.78
5.1 |  |  | ALVENARIA DE VEDAÇÃO |  |  |  |  | 95454.64
5.1.1 | 050606 | IOPES | Alvenaria de blocos cerâmicos 10 furos 10x20x20cm, assentados c/argamassa de cimento, cal hidratada CH1 e areia traço 1:0,5:8, esp. das juntas 12mm e esp. das paredes s/revestimento, 10cm (bloco comprado na fábrica, posto obra) | m² | 1136.5 | 63.65 | 83.99 | 95454.64
5.2 |  |  | PLACAS E PAINÉIS DIVISÓRIOS |  |  |  |  | 4602.78
5.2.1 | 050205 | IOPES | Divisória de granito com 3 cm de espessura, assentada com argamassa de cimento e areia no traço 1:3, na cor cinza | m² | 4.8 | 507.66 | 669.91 | 3215.57
5.2.2 | SESA1652 | Próprio | DIVISORIA EM PVC, INSTALADA | m² | 5.04 | 208.58 | 275.24 | 1387.21
5.3 |  |  | VERGA/CONTRAVERGA |  |  |  |  | 1635.36
5.3.1 | 050301 | IOPES | Verga/contraverga reta de concreto armado 10 x 5 cm, Fck = 15 MPa, inclusive forma, armação e desforma | m | 125.7 | 9.86 | 13.01 | 1635.36
6 |  |  | ESQUADRIAS DE MADEIRA |  |  |  |  | 66194.66
6.1 |  |  | MARCOS E ALIZARES |  |  |  |  | 16408.72
6.1.1 | 060101 | IOPES | Marco de madeira de lei de 1ª (Peroba, Ipê, Angelim Pedra ou equivalente) com 15x3 cm de batente, nas dimensões de 0.60 x 2.10 m | und | 1 | 385.66 | 508.92 | 508.92
6.1.2 | 060103 | IOPES | Marco de madeira de lei de 1ª (Peroba, Ipê, Angelim Pedra ou equivalente) com 15x3 cm de batente, nas dimensões de 0.80 x 2.10 m | und | 12 | 385.66 | 508.92 | 6107.04
6.1.3 | 060108 | IOPES | Marco de madeira de lei de 1ª (Peroba, Ipê, Angelim Pedra ou equivalente) com 15 x 3 cm de batente, nas dimensões de 0.90 x 2.10 m | und | 18 | 385.66 | 508.92 | 9160.56
6.1.4 | 060110 | IOPES | Marco de madeira de lei de 1ª (Peroba, Ipê, Angelim Pedra ou equivalente)com 15 x 3 cm de batente | m | 5.8 | 82.6 | 109 | 632.2
6.2 |  |  | PORTAS |  |  |  |  | 49785.94
6.2.1 | SESA1767 | Próprio | Porta madeira de lei tipo angelim pedra ou equiv.,esp. 30 a 35 mm, sarrafeada com enchimento, com visor, inclusive alizares, dobradiças e fechadura tipo ext. em latão cromado LaFonte ou equiv., excl. marco, dimensões: 0.60 x 2.10 m | und | 1 | 1345.76 | 1775.86 | 1775.86
6.2.2 | 061303 | IOPES | Porta em madeira de lei tipo angelim pedra ou equiv.c/enchimento em madeira 1a.qualidade esp. 30mm p/ pintura, inclusive alizares, dobradiças e fechadura externa em latão cromado LaFonte ou equiv., exclusive marco, nas dim.: 0.80 x 2.10 m | und | 12 | 975.12 | 1286.77 | 15441.24
6.2.3 | SESA1472 | Próprio | Porta em madeira de lei tipo angelim pedra ou equiv., sarrafeada, p/ pintura, inclusive barra fixa em chapa de aço inox 40 cm, alizares, dobradiças e fechadura externa em latão cromado LaFonte ou equiv., exclusive marco, conforme detalhe, nas dim.: 0.90 x 2.10 m | und | 13 | 1258.25 | 1660.39 | 21585.07
6.2.4 | SESA1645 | Próprio | Porta madeira de lei tipo angelim pedra ou equiv.,esp. 30, sarrafeada com enchimento, p/pintura, inclusive barra fixa em chapa de aço inox 40+20 cm, barra antipânico, alizares, dobradiças e fechadura tipo ext. em latão cromado LaFonte ou equiv., excl. marco, dimensões: 1.60 x 2.10 m (duas folhas) | und | 1 | 3059.01 | 4036.67 | 4036.67
6.2.5 | SESA1641 | Próprio | Porta em madeira de lei tipo angelim pedra ou equiv., CORRER, sarrafeada, p/ pintura, inclusive trilhos e roldanas, alizares e fechadura para porta de correr e puxador tubular, exclusive marco, nas dim.: 0.90 x 2.10 m | und | 5 | 1052.91 | 1389.42 | 6947.1
7 |  |  | ESQUADRIAS METÁLICAS |  |  |  |  | 62179.98
7.1 |  |  | ESQUADRIAS METÁLICAS (M2) |  |  |  |  | 49588.52
7.1.1 | SESA1637 | Próprio | Janela tipo maxim-ar para vidro em alumínio anodizado preto, completa, incl. puxador com tranca, caixilho, alizar e contramarco, exclusive vidro | m² | 4.6 | 484.52 | 639.37 | 2941.1
7.1.2 | SESA1638 | Próprio | Janela fixa/visor em alumínio anodizado cor preta, completa, exclusive vidro | m² | 16.84 | 455.17 | 600.64 | 10114.78
7.1.3 | SESA1639 | Próprio | Janela parte superior tipo maxim-ar (60%) e parte inferior fixa (40%), para vidro, em alumínio anodizado preto, completa, incl. puxador com tranca, caixilho, alizar e contramarco, exclusive vidro | m² | 33.15 | 472.78 | 623.88 | 20681.62
7.1.4 | SESA1646 | Próprio | Porta de abrir tipo veneziana em alumínio cor branca ou preta, completa | m² | 6.3 | 1048.36 | 1383.42 | 8715.55
7.1.5 | SESA1764 | Próprio | Veneziana fixa em alumínio anodizado cor branca ou preta, linha 25, completa | m² | 9 | 600.81 | 792.83 | 7135.47
7.2 |  |  | OUTRAS ESQUADRIAS |  |  |  |  | 12591.46
7.2.1 | SESA1640 | Próprio | PORTA DE ABRIR EM VIDRO TEMPERADO ESPESSURA 8MM, INCLUSIVE ACESSORIOS, DIMENSÕES 1,80X2,20M ( 2 FOLHAS) | UND | 1 | 3425.63 | 4520.46 | 4520.46
7.2.2 | SESA1765 | Próprio | Pass through em aço inox, duas portas de abrir em vidro, dimensões internas 40x40cm, perfis vedados com silicone, referência Sicainox ou equivalente | und | 1 | 6116.25 | 8071 | 8071
8 |  |  | VIDROS E ESPELHOS |  |  |  |  | 26060.96
8.1 |  |  | VIDROS PARA ESQUADRIAS |  |  |  |  | 22667.31
8.1.1 | 080102 | IOPES | Vidro plano transparente liso, com 4 mm de espessura | m² | 1.44 | 315.73 | 416.64 | 599.96
8.1.2 | SESA1636 | Próprio | VIDRO MARTELADO, E = 4 MM, INSTALADO | m² | 53.15 | 314.63 | 415.19 | 22067.35
8.2 |  |  | ESPELHOS |  |  |  |  | 3393.65
8.2.1 | 080201 | IOPES | Espelho para banheiros espessura 4 mm, incluindo chapa compensada 10 mm, moldura de alumínio em perfil L 3/4", fixado com parafusos cromados | m² | 1.2 | 711.46 | 938.84 | 1126.61
8.2.2 | SESA084 | Próprio | Espelho prata esp. 4 mm sobre caixa de compensado colado revestido com fórmica e fixado com parafuso cromado e bucha, para banheiro PNE | m² | 2.4 | 715.82 | 944.6 | 2267.04
9 |  |  | COBERTURA |  |  |  |  | 103229.77
9.1 |  |  | ESTRUTURA PARA TELHADO |  |  |  |  | 38772.27
9.1.1 | SESA1635 | Próprio | Estrutura de madeira de lei tipo Paraju, peroba mica, angelim pedra ou equivalente para telhado de telha ondulada de fibrocimento ou alumínio, com pontaletes e caibros, inclusive tratamento com cupinicida, exclusive telhas | m² | 259.92 | 113.04 | 149.17 | 38772.27
9.2 |  |  | TELHADO |  |  |  |  | 33235.97
9.2.1 | 090219 | IOPES | Cobertura em telha ondulada de alumínio, esp. 0.5mm, inclusive acessórios de fixação | m² | 259.92 | 96.9 | 127.87 | 33235.97
9.3 |  |  | RUFOS E CALHAS |  |  |  |  | 17610.89
9.3.1 | 090305 | IOPES | Calha de concreto armado Fck=15 MPa em "U" nas dimensões de 38 x 56 cm conforme detalhes em projeto | m | 28.37 | 280.1 | 369.62 | 10486.12
9.3.2 | 090314 | IOPES | Rufo de chapa de alumínio esp. 0.5mm, largura de 30cm | m | 96.06 | 56.21 | 74.17 | 7124.77
9.4 |  |  | DIVERSOS |  |  |  |  | 13610.64
9.4.1 | 101966 | SINAPI | CHAPIM SOBRE MUROS LINEARES, EM GRANITO OU MÁRMORE, L = 25 CM, ASSENTADO COM ARGAMASSA 1:6 COM ADITIVO. AF_11/2020 | M | 126.54 | 81.51 | 107.56 | 13610.64
10 |  |  | IMPERMEABILIZAÇÃO |  |  |  |  | 35597.38
10.1 |  |  | IMPERMEABILIZAÇÃO CALHAS, LAJES DESCOBERTAS, BALDRAMES, PAREDES E JARDINEIRAS |  |  |  |  | 35597.38
10.1.1 | 98546 | SINAPI | IMPERMEABILIZAÇÃO DE SUPERFÍCIE COM MANTA ASFÁLTICA, UMA CAMADA, INCLUSIVE APLICAÇÃO DE PRIMER ASFÁLTICO, E=3MM. AF_06/2018 | m² | 234.61 | 114.98 | 151.73 | 35597.38
11 |  |  | TETOS E FORROS |  |  |  |  | 31823.88
11.1 |  |  | REVESTIMENTO COM ARGAMASSA |  |  |  |  | 6233.13
11.1.1 | 110101 | IOPES | Chapisco com argamassa de cimento e areia média ou grossa lavada no traço 1:3, espessura 5 mm | m² | 363.66 | 12.99 | 17.14 | 6233.13
11.2 |  |  | REBAIXAMENTOS |  |  |  |  | 25590.75
11.2.1 | 110201 | IOPES | Forro de gesso acabamento tipo liso | m² | 363.66 | 53.33 | 70.37 | 25590.75
12 |  |  | REVESTIMENTO DE PAREDES |  |  |  |  | 295350.32
12.1 |  |  | REVESTIMENTO COM ARGAMASSA |  |  |  |  | 198799.26
12.1.1 | 120101 | IOPES | Chapisco de argamassa de cimento e areia média ou grossa lavada, no traço 1:3, espessura 5 mm | m² | 2608.8 | 6.8 | 8.97 | 23400.94
12.1.2 | 120301 | IOPES | Emboço de argamassa de cimento, cal hidratada CH1 e areia média ou grossa lavada no traço 1:0.5:6, espessura 20 mm | m² | 429.19 | 32.22 | 42.52 | 18249.16
12.1.3 | 120303 | IOPES | Reboco tipo paulista de argamassa de cimento, cal hidratada CH1 e areia média ou grossa lavada no traço 1:0.5:6, espessura 25 mm | m² | 2179.6 | 54.64 | 72.1 | 157149.16
12.2 |  |  | ACABAMENTOS |  |  |  |  | 96551.06
12.2.1 | SESA654 | Próprio | Porcelanato retificado 30x60cm, acabamento brilhante, referência Glacier White Portobello ou equivalente, utilizando dupla colagem de argamassa colante para porcelanato tipo ACIII e rejunte 1mm para porcelanato | m² | 429.19 | 155.82 | 205.62 | 88250.05
12.2.2 | 120208 | IOPES | Acabamento de alumínio com perfil de canto para arremate das paredes | m | 31.05 | 19.61 | 25.88 | 803.57
12.2.3 | SESA1535 | Próprio | Bate-maca ou protetor de parede em PVC, com altura de 200mm, ref. TEC 198 da Tecnoperfil ou equivalente | m | 33.04 | 171.96 | 226.92 | 7497.44
13 |  |  | PISOS INTERNOS E EXTERNOS |  |  |  |  | 157243.56
13.1 |  |  | LASTRO DE CONTRAPISO |  |  |  |  | 60246.01
13.1.1 | 130109 | IOPES | Lastro regularizado e impermeabilizado de concreto não estrutural, espessura de 8 cm | m² | 508.37 | 75.23 | 99.27 | 50465.89
13.1.2 | 130202 | IOPES | Piso cimentado liso com 1.5 cm de espessura, de argamassa de cimento e areia no traço 1:3 e juntas plásticas em quadros de 1 m | m² | 139.1 | 53.28 | 70.31 | 9780.12
13.2 |  |  | ACABAMENTOS |  |  |  |  | 64960.59
13.2.1 | SESA1034 | Próprio | Porcelanato retificado, dim. 60x60cm, ref. Cemento Grigio Biancogrês/equiv, utilizando dupla colagem de argamassa colante para porcelanato tipo ACIII e rejunte 1mm para porcelanato | m² | 363.66 | 135.37 | 178.63 | 64960.59
13.3 |  |  | DEGRAUS, RODAPÉS, SOLEIRAS E PEITORIS |  |  |  |  | 32036.96
13.3.1 | SESA1110 | Próprio | Rodapé em PVC, referência TEC 188 Tecnoperfil ou equivalente | M | 233.98 | 88.08 | 116.23 | 27195.5
13.3.2 | SESA1660 | Próprio | Soleira em mármore branco, espessura de 2cm e largura de 15cm | m | 10 | 50.01 | 65.99 | 659.9
13.3.3 | SESA1661 | Próprio | Peitoril de mármore branco, 15 cm, esp. 2cm | m | 46.2 | 68.59 | 90.51 | 4181.56
14 |  |  | INSTALAÇÕES HIDROSSANITÁRIAS |  |  |  |  | 62448.58
14.1 |  |  | TUBULAÇÃO DE LIGAÇÃO DE CAIXAS |  |  |  |  | 9599.55
14.1.1 | 140903 | IOPES | Tubo PVC rígido para esgoto no diâmetro de 100mm incluindo escavação e aterro com areia | m | 97.3 | 62.75 | 82.8 | 8056.44
14.1.2 | 140904 | IOPES | Tubo PVC rígido para esgoto no diâmetro de 150mm incluindo escavação e aterro com areia | m | 10.9 | 107.28 | 141.57 | 1543.11
14.2 |  |  | CAIXAS DE PASSAGEM |  |  |  |  | 23179.82
14.2.1 | 141112 | IOPES | Caixa sifonada especial em alv. bloco concr. 9x19x39cm, dim. 60x60cm e Hmáx=1m. c/ tampa em ferro fundido, lastro conc. esp.10cm, revest. int. c/ chap. e reboco imperm., incl. esc, reaterro e curva curta c/ visita e plug pvc 100mm | und | 4 | 849.53 | 1121.04 | 4484.16
14.2.2 | 141110 | IOPES | Caixa de inspeção em alv. bloco concreto 9x19x39cm, dim. 60x60cm e Hmáx=1m, c/ tampa de ferro fundido 40x40cm, lastro de concreto esp.10cm, revest. interno c/ chapisco e reboco impermeabiliz, incl. escavação, reaterro e enchimento | und | 9 | 776 | 1024.01 | 9216.09
14.2.3 | 141113 | IOPES | Caixa de gordura em alv. bloco 9x19x39cm, dim. 60x60cm e Hmáx=1.0m, c/ tampa de ferro fundido, lastro concr. esp. 10cm, revest. intern. c/ chapisco e reboco impermeab., escavação, reaterro e parede int. em concreto | und | 1 | 815.93 | 1076.7 | 1076.7
14.2.4 | 141111 | IOPES | Caixa de areia em alv. de bloco de concreto 9x19x39, dim. 60x60cm e Hmáx=1m, c/ tampa em ferro fundido, lastro de concreto esp. 10cm, revest. int. c/ chapisco e reboco impermeabilizado, incl. escavação e reaterro | und | 7 | 767.83 | 1013.23 | 7092.61
14.2.5 | SESA1695 | Próprio | Caixa de areia em alv. de bloco de concreto 9x19x39, dim. 60x60cm e Hmáx=1m, c/ grelha de largura 20cm em ferro fundido, lastro de concreto esp. 10cm, revest. int. c/ chapisco e reboco impermeabilizado, incl. escavação e reaterro | und | 1 | 634.33 | 837.06 | 837.06
14.2.6 | 150615 | IOPES | Caixa de passagem de alvenaria de blocos de concreto 9x19x39cm, dimensões de 40x40x50cm, com revestimento interno em chapisco e reboco, tampa de concreto esp.5cm e lastro de brita 5 cm | und | 2 | 179.3 | 236.6 | 473.2
14.3 |  |  | REDE DE ÁGUA FRIA - TUBOS SOLDÁVEIS DE PVC |  |  |  |  | 9262.04
14.3.1 | 141409 | IOPES | Tubo de PVC rígido soldável marrom, diâm. 20mm (1/2"), inclusive conexões | m | 6.5 | 19.95 | 26.33 | 171.15
14.3.2 | 141410 | IOPES | Tubo de PVC rígido soldável marrom, diâm. 25mm (3/4"), inclusive conexões | m | 157.1 | 22.91 | 30.23 | 4749.13
14.3.3 | 141411 | IOPES | Tubo de PVC rigido soldável marrom, diâm. 32mm (1"), inclusive conexões | m | 31 | 31.94 | 42.15 | 1306.65
14.3.4 | 141413 | IOPES | Tubo de PVC rígido soldável marrom, diâm. 50mm (11/2"), inclusive conexões | m | 48.1 | 47.82 | 63.1 | 3035.11
14.4 |  |  | REDE DE ESGOTO - TUBOS DE PVC |  |  |  |  | 17553.85
14.4.1 | 141906 | IOPES | Tubo de PVC rígido soldável branco, para esgoto, diâmetro 40mm (1 1/2"), inclusive conexões | m | 84.4 | 34.31 | 45.28 | 3821.63
14.4.2 | 141907 | IOPES | Tubo de PVC rígido soldável branco, para esgoto, diâmetro 50mm (2"), inclusive conexões | m | 47 | 44.25 | 58.39 | 2744.33
14.4.3 | 141908 | IOPES | Tubo de PVC rígido soldável branco, para esgoto, diâmetro 75mm (3"), inclusive conexões | m | 14 | 67.47 | 89.03 | 1246.42
14.4.4 | 141909 | IOPES | Tubo de PVC rígido soldável branco, para esgoto, diâmetro 100mm (4"), inclusive conexões | m | 57.9 | 75.05 | 99.04 | 5734.42
14.4.5 | 141910 | IOPES | Tubo de PVC rígido soldável branco, para esgoto, diâmetro 150mm (6"), inclusive conexões | m | 25.2 | 120.5 | 159.01 | 4007.05
14.5 |  |  | CAIXAS DE PVC / EQUIPAMENTOS / DIVERSOS |  |  |  |  | 2853.32
14.5.1 | SESA880 | Próprio | CAIXA SIFONADA DE PVC, DIM. 100X100X50MM, COM GRELHA E PORTA GRELHA EM AÇO INOX | und | 5 | 99.91 | 131.84 | 659.2
14.5.2 | SESA881 | Próprio | CAIXA SIFONADA DE PVC, DIM. 150x150x50mm, COM GRELHA E PORTA GRELHA EM AÇO INOX | UND | 6 | 113.74 | 150.09 | 900.54
14.5.3 | SESA1696 | Próprio | Ralo sifonado 100 x 40 mm, c/ grelha em aço inox | und | 2 | 68.15 | 89.93 | 179.86
14.5.4 | SESA1759 | Próprio | Ralo hemisférico em ferro fundido tipo abacaxi, DN=100mm | und | 2 | 47.11 | 62.17 | 124.34
14.5.5 | SESA1697 | Próprio | Ralo hemisférico em ferro fundido tipo abacaxi, DN=150mm | un | 3 | 81.34 | 107.34 | 322.02
14.5.6 | SESA1139 | Próprio | Terminal de ventilação em pvc rígido soldável 50mm | und | 1 | 15.75 | 20.78 | 20.78
14.5.7 | SESA1138 | Próprio | Terminal de ventilação em pvc rígido soldável 75mm | und | 2 | 23.3 | 30.75 | 61.5
14.5.8 | 95674 | SINAPI | HIDRÔMETRO DN 20 (½), 3,0 M³/H  FORNECIMENTO E INSTALAÇÃO. AF_11/2016 | UN | 1 | 113.59 | 149.89 | 149.89
14.5.9 | 142119 | IOPES | Torneira de bóia de PVC, diâm. 3/4" (20mm) | und | 1 | 78.03 | 102.97 | 102.97
14.5.10 | 141522 | IOPES | Adaptador de PVC soldável com flanges livres para caixa d'água, diâmetro 25mm (3/4") | und | 1 | 21.41 | 28.25 | 28.25
14.5.11 | 142125 | IOPES | Adaptador de PVC com flanges livres para caixa d'água de 32mmx1" | und | 5 | 29.32 | 38.69 | 193.45
14.5.12 | 141525 | IOPES | Adaptador de PVC soldável com flanges livres para caixa d'água, diâmetro 50mm (1 1/2") | und | 2 | 41.88 | 55.26 | 110.52
15 |  |  | INSTALAÇÕES ELÉTRICAS |  |  |  |  | 242352.03
15.1 |  |  | QUADROS DE DISTRIBUIÇÃO |  |  |  |  | 20624.92
15.1.1 | 150317 | IOPES | Quadro distrib. energia, embutido ou semi embutido, capac. p/ 56 disj. DIN, c/barram trif. 225A barra. neutro e terra, fab. em chapa de aço 12 USG com porta, espelho, trinco com fechad ch | und | 1 | 1742.05 | 2298.81 | 2298.81
15.1.2 | 150316 | IOPES | Quadro distrib. energia, embutido ou semi embutido, capac. p/ 44 disj. DIN, c/barram trif. 150A barra. neutro e terra, fab. em chapa de aço 12 USG com porta, espelho, trinco com fechad ch yale, Ref. QDETG II-44DIN-CEMAR ou equiv. | und | 2 | 1546.21 | 2040.38 | 4080.76
15.1.4 | 101881 | SINAPI | QUADRO DE DISTRIBUIÇÃO DE ENERGIA EM CHAPA DE AÇO GALVANIZADO, DE EMBUTIR, COM BARRAMENTO TRIFÁSICO, PARA 40 DISJUNTORES DIN 100A - FORNECIMENTO E INSTALAÇÃO. AF_10/2020 | UN | 2 | 1362.13 | 1797.47 | 3594.94
15.1.5 | SESA1768 | Próprio | QGBT- Quadro de distribuição de energia em chapa metálica, de fabricação especial, com barramento trifásico, completo, conforme projeto | und | 1 | 7022.84 | 9267.34 | 9267.34
15.1.6 | SESA1757 | Próprio | CAIXA EM PVC, APROX. 200X140X90MM, COM PLACA DE MONATGEM E TRILHO DIN, INCLUSIVE CONTATOR BIPOLAR 220V/25 A, 2 NA | UND | 5 | 181.69 | 239.76 | 1198.8
15.1.7 | SESA1778 | Próprio | CAIXA EM PVC, APROX. 200X140X90MM, COM PLACA DE MONATGEM E TRILHO DIN, INCLUSIVE DISJUNTOR BIPOLAR 20A | UND | 1 | 139.64 | 184.27 | 184.27
15.2 |  |  | CAIXAS DE PASSAGEM |  |  |  |  | 15156.74
15.2.1 | 150628 | IOPES | Caixa de embutir marca de referência Tigreflex, 4x2" | und | 170 | 9.48 | 12.51 | 2126.7
15.2.2 | SESA1721 | Próprio | Caixa de embutir, em alumínio, para piso, 4x2" ou 4x4" | und | 2 | 38.84 | 51.25 | 102.5
15.2.3 | SESA1722 | Próprio | CAIXA DE DERIVAÇÃO VERSÁTIL (CONDULETE MÚLTIPLO) DE PVC, 5 ENTRADAS, LINHA CINZA, REF. CONDULETE TOP, MARCA DE REFERÊNCIA TIGRE OU EQUIVALENTE | UND | 160 | 54.75 | 72.25 | 11560
15.2.4 | 150633 | IOPES | Caixa de passagem 200x200x100mm, chapa 18, com tampa parafusada | und | 1 | 110.16 | 145.37 | 145.37
15.2.5 | 150634 | IOPES | Caixa de passagem 300x300x120mm, chapa 18, com tampa parafusada | und | 2 | 149.57 | 197.37 | 394.74
15.2.6 | 150635 | IOPES | Caixa de passagem 400x400x120mm, chapa 18, com tampa parafusada | und | 2 | 182.08 | 240.27 | 480.54
15.2.7 | 150616 | IOPES | Caixa de passagem de alvenaria de blocos de concreto 9x19x39cm, dimensões de 50x50x50cm, com revestimento interno em chapisco e reboco, tampa de concreto esp.5cm e lastro de brita 5 cm | und | 1 | 249.07 | 328.67 | 328.67
15.2.8 | 150629 | IOPES | Caixa de embutir marca de referência Tigreflex, 4x4" | und | 1 | 13.81 | 18.22 | 18.22
15.3 |  |  | ELETRODUTOS, PERFILADOS E CONEXÕES |  |  |  |  | 37231.5
15.3.1 | 151126 | IOPES | Eletroduto de PVC rígido roscável, diâm. 3/4" (25mm), inclusive conexões | m | 724 | 17.37 | 22.92 | 16594.08
15.3.2 | 151127 | IOPES | Eletroduto de PVC rígido roscável, diâm. 1" (32mm), inclusive conexões | m | 102 | 27.19 | 35.88 | 3659.76
15.3.3 | 151128 | IOPES | Eletroduto de PVC rígido roscável, diâm. 1 1/4" (40mm), inclusive conexões | m | 1 | 32 | 42.23 | 42.23
15.3.4 | 150880 | IOPES | Suporte de fixação de eletroduto no teto, através de fita metálica perfurada (Walsiwa) ou equiv (1,30m), cursor (1 und), h=60cm, suporte "Y" (1 und), parafuso e bucha S8 (1 und) | und | 220 | 24.98 | 32.96 | 7251.2
15.3.5 | 151137 | IOPES | Eletroduto PEAD, cor preta, diam. 1.1/2", marca ref. Kanaflex ou equivalente | m | 44 | 24.16 | 31.88 | 1402.72
15.3.6 | 151139 | IOPES | Eletroduto PEAD, cor preta, diam. 2", marca ref. Kanaflex ou equivalente | m | 37 | 26.33 | 34.75 | 1285.75
15.3.7 | 151140 | IOPES | Eletroduto PEAD, cor preta, diam. 3", marca ref. Kanaflex ou equivalente | m | 48 | 40.72 | 53.73 | 2579.04
15.3.8 | 150850 | IOPES | Saída horizontal para eletroduto de 3/4" | und | 50 | 10.2 | 13.46 | 673
15.3.9 | SESA1055 | Próprio | PERFILADO PERFURADO EM CHAPA DE AÇO , DIMENSÕES 38 X 38 MM, COM ACESSÓRIOS | m | 52 | 28.82 | 38.03 | 1977.56
15.3.10 | SESA1723 | Próprio | Suporte de fixação de perfilado 38x38mm, no teto, através de gancho longo para perfilado 38x38mm (1 und), porca sextavada e arruela 1/4" (4 und), vergalhão rosca total 1/4" (h=60cm), cantoneira ZZ (1 und) e parafuso e bucha S8 (2 und) | und | 36 | 37.18 | 49.06 | 1766.16
15.4 |  |  | CHAVES, FUSÍVEIS E DISJUNTORES |  |  |  |  | 16618.34
15.4.1 | 151301 | IOPES | Mini-Disjuntor monopolar 16 A, curva C - 5KA 220/127VCA (NBR IEC 60947-2), Ref. Siemens, GE, Schneider ou equivalente | und | 21 | 20.59 | 27.17 | 570.57
15.4.2 | 151302 | IOPES | Mini-Disjuntor monopolar 20 A, curva C - 5KA 220/127VCA (NBR IEC 60947-2), Ref. Siemens, GE, Schneider ou equivalente | und | 2 | 20.59 | 27.17 | 54.34
15.4.3 | 151318 | IOPES | Mini-Disjuntor monopolar 63 A, curva C - 5KA 220/127VCA (NBR IEC 60947-2), Ref. Siemens, GE, Schneider ou equivalente | und | 9 | 26.43 | 34.88 | 313.92
15.4.4 | 151306 | IOPES | Mini-Disjuntor bipolar 16 A, curva C - 5KA 220/127VCA (NBR IEC 60947-2), Ref. Siemens, GE, Schneider ou equivalente | und | 24 | 55.5 | 73.24 | 1757.76
15.4.5 | 151307 | IOPES | Mini-Disjuntor bipolar 20 A, curva C - 5KA 220/127VCA (NBR IEC 60947-2), Ref. Siemens, GE, Schneider ou equivalente | und | 7 | 55.5 | 73.24 | 512.68
15.4.6 | 151322 | IOPES | Mini-Disjuntor bipolar 32 A, curva C - 5KA 220/127VCA (NBR IEC 60947-2), Ref. Siemens, GE, Schneider ou equivalente | und | 8 | 55.5 | 73.24 | 585.92
15.4.7 | 151309 | IOPES | Mini-Disjuntor tripolar 16 A, curva C - 5KA 220/127VCA (NBR IEC 60947-2), Ref. Siemens, GE, Schneider ou equivalente | und | 1 | 81.62 | 107.71 | 107.71
15.4.8 | 151316 | IOPES | Mini-Disjuntor tripolar 70 A, curva C - 5KA 220/127VCA (NBR IEC 60947-2), Ref. Siemens, GE, Schneider ou equivalente | und | 3 | 216.29 | 285.42 | 856.26
15.4.9 | SESA1737 | Próprio | Mini-Disjuntor tripolar de 90 a 100A, curva C - 5KA 220/127VCA (NBR IEC 60947-2), Ref. Siemens, GE, Schneider ou equivalente | und | 1 | 216.29 | 285.42 | 285.42
15.4.10 | 151332 | IOPES | Mini-Disjuntor tripolar 125 A, curva C - 20KA 240VCA (NBR IEC 60947-2), Ref. Siemens, GE, Schneider ou equivalente | und | 1 | 420.46 | 554.84 | 554.84
15.4.11 | 151333 | IOPES | Disjuntor Compacto em caixa moldada tripolar 175 A, 50KA 220/240V / 25KA 380/415V (NBR IEC 60947-2), Ref. Siemens, GE, Schneider ou equivalente | und | 1 | 494.15 | 652.08 | 652.08
15.4.12 | 151334 | IOPES | Disjuntor Compacto em caixa moldada tripolar 200 A, 50KA 220/240V / 25KA 380/415V 20KA/440V (NBR IEC 60947-2), Ref. Siemens, GE, Schneider ou equivalente | und | 1 | 889.87 | 1174.27 | 1174.27
15.4.13 | 151350 | IOPES | Interruptor Diferencial DR 25A, 30mA, 2 módulos | und | 7 | 131.06 | 172.95 | 1210.65
15.4.14 | 151357 | IOPES | Interruptor Diferencial DR 40A, 30mA, 2 modulos | und | 8 | 146.25 | 192.99 | 1543.92
15.4.15 | SESA1739 | Próprio | DISPOSITIVO DPS CLASSE I/II, MONOPOLAR, TENSAO MAXIMA DE 175 V, CORRENTE MAXIMA DE 90 KA | und | 20 | 243.94 | 321.9 | 6438
15.5 |  |  | FIOS E CABOS |  |  |  |  | 88219.62
15.5.1 | 151402 | IOPES | Fio de cobre termoplástico, com isolamento para 750V, seção de 2.5 mm2 | m | 3165 | 7.11 | 9.38 | 29687.7
15.5.2 | 151403 | IOPES | Fio ou cabo de cobre termoplástico, com isolamento para 750V, seção de 4.0 mm2 | m | 470 | 9.31 | 12.29 | 5776.3
15.5.3 | 151404 | IOPES | Fio ou cabo de cobre termoplástico, com isolamento para 750V, seção de 6.0 mm2 | m | 317 | 12.04 | 15.89 | 5037.13
15.5.4 | 151406 | IOPES | Fio ou cabo de cobre termoplástico, com isolamento para 750V, seção de 16.0 mm2 | m | 78 | 25.38 | 33.49 | 2612.22
15.5.5 | SESA1727 | Próprio | Fio ou cabo de cobre termoplástico, com isolamento para 750V, seção de 35.0 mm2 | m | 33 | 41.62 | 54.92 | 1812.36
15.5.6 | 151421 | IOPES | Cabo de cobre termoplástico (PVC) flexível isolado 0,6/1kV, anti-chama 90ºC HEPR - 16,0 mm2 | m | 100 | 26.27 | 34.67 | 3467
15.5.7 | 151422 | IOPES | Cabo de cobre termoplástico (PVC) flexível isolado 0,6/1kV, anti-chama 90ºC HEPR - 25,0 mm2 | m | 74 | 38.05 | 50.21 | 3715.54
15.5.8 | 151423 | IOPES | Cabo de cobre termoplástico (PVC) flexível isolado 0,6/1kV, anti-chama 90ºC HEPR - 35,0 mm2 | m | 140 | 51.12 | 67.46 | 9444.4
15.5.9 | 151429 | IOPES | Cabo de cobre termoplástico (PVC) flexível isolado 0,6/1kV, anti-chama 90ºC HEPR - 70,0 mm2 | m | 168 | 96.98 | 127.97 | 21498.96
15.5.10 | 151414 | IOPES | Cabo de cobre nú, seção de 10.0 mm2 | m | 55 | 18.94 | 24.99 | 1374.45
15.5.11 | SESA1743 | Próprio | CABO PP 3X2,5MM² COM PLUG 2P+T, 10A - 250V MACHO, PARA LIGAÇÃO DE LUMINÁRIAS E EQUIPAMENTOS DE RENOVAÇÃO DE AR | und | 101 | 28.46 | 37.56 | 3793.56
15.6 |  |  | PADRÃO DE ENTRADA DE ENERGIA |  |  |  |  | 64500.91
15.6.1 | 151713 | IOPES | Subestação ext. aérea trifás. 112.5KVA, completa, c/ quadros de medição, transf. a óleo, chave geral trip., poste e acessórios, conf. NOR-TEC-01 da Escelsa, incl. mureta rev. c/ arg. cimento, cal hidrat. CH1 e areia traço 1:0.5:6 | und | 1 | 48879.14 | 64500.91 | 64500.91
16 |  |  | OUTRAS INSTALAÇÕES |  |  |  |  | 557969.22
16.1 |  |  | CLIMATIZAÇÃO |  |  |  |  | 326206.82
16.1.1 | 141410 | IOPES | Tubo de PVC rígido soldável marrom, diâm. 25mm (3/4"), inclusive conexões | m | 78.8 | 22.91 | 30.23 | 2382.12
16.1.2 | SESA1698 | Próprio | Isolamento térmico em tubo de espuma elastomérica com furo de 25mm | m | 78.8 | 92.72 | 122.35 | 9641.18
16.1.3 | 141906 | IOPES | Tubo de PVC rígido soldável branco, para esgoto, diâmetro 40mm (1 1/2"), inclusive conexões | m | 82.5 | 34.31 | 45.28 | 3735.6
16.1.4 | 103247 | SINAPI | AR CONDICIONADO SPLIT INVERTER, HI-WALL (PAREDE), 12000 BTU/H, CICLO FRIO - FORNECIMENTO E INSTALAÇÃO. AF_11/2021_P | UN | 18 | 2397.67 | 3163.97 | 56951.46
16.1.5 | 103250 | SINAPI | AR CONDICIONADO SPLIT INVERTER, HI-WALL (PAREDE), 18000 BTU/H, CICLO FRIO - FORNECIMENTO E INSTALAÇÃO. AF_11/2021_P | UN | 2 | 3476.89 | 4588.1 | 9176.2
16.1.6 | SESA1701 | Próprio | AR CONDICIONADO SPLIT INVERTER, HI-WALL (PAREDE), 30000 BTU/H, CICLO FRIO | UND | 5 | 5976.46 | 7886.54 | 39432.7
16.1.7 | SESA1702 | Próprio | Difusor circular em plástico ABS, 100mm | und | 32 | 92.9 | 122.59 | 3922.88
16.1.8 | SESA1703 | Próprio | Grade plástica veneziana com colarinho 90/100mm | und | 1 | 54.32 | 71.68 | 71.68
16.1.9 | SESA1704 | Próprio | Gabinete de ventilação com filtro G4, vazão de aproximadamente 1400 m3/h | und | 2 | 5393.1 | 7116.73 | 14233.46
16.1.10 | SESA1705 | Próprio | Cortina de ar instalada sobre porta, largura de 90cm, com controle remoto | und | 2 | 607.42 | 801.55 | 1603.1
16.1.11 | SESA1706 | Próprio | Cortina de ar instalada sobre porta, largura de 120cm, com controle remoto | und | 2 | 727.5 | 960.01 | 1920.02
16.1.12 | SESA1707 | Próprio | Controlador de temperatura com alarme, MT-543 RI Plus Full Gauge ou equivalente | und | 1 | 916.62 | 1209.57 | 1209.57
16.1.13 | SESA1708 | Próprio | Veneziana / Grelha de retorno em alumínio, 400x300mm | und | 2 | 241.65 | 318.88 | 637.76
16.1.14 | SESA1709 | Próprio | Exaustor - Unidade Renovadora de Ar, referência Silent 200 Soler&Palau ou equivalente | und | 6 | 284.28 | 375.14 | 2250.84
16.1.15 | SESA1710 | Próprio | Unidade extratora de ar contaminado, filtragem G4/H13, vazão 500m3/h, referência Unitcold ou equivalente | und | 1 | 6820.63 | 9000.5 | 9000.5
16.1.16 | SESA1711 | Próprio | Unidade para recirculação de ar, filtragem G4/H13, vazão 400m3/h, referência Unitcold ou equivalente | und | 6 | 6955.63 | 9178.65 | 55071.9
16.1.17 | SESA1712 | Próprio | Unidade extratora de ar contaminado, filtragem G4/H11, vazão 400m3/h, referência Unitcold ou equivalente | und | 2 | 6738.13 | 8891.64 | 17783.28
16.1.18 | SESA1715 | Próprio | Grelha de descarga de ar, 45°, em alumínio, 300x300mm | und | 2 | 239.46 | 315.99 | 631.98
16.1.19 | SESA1708 | Próprio | Veneziana / Grelha de retorno em alumínio, 400x300mm | und | 2 | 241.65 | 318.88 | 637.76
16.1.20 | SESA1714 | Próprio | Difusor quadrado de 3 vias, com registro e caixa plenum 20cm, referência DQ-31 9"X9", referência Difustherm ou equivalente | und | 2 | 457.43 | 603.62 | 1207.24
16.1.21 | SESA1150 | Próprio | Linha frigorígena, completa, com tubos de cobre 5/8" e 3/8", inc conexões, isolamento com espuma elastomérica flexível e fita PVC isolante e cabo PP | m | 71 | 208.77 | 275.49 | 19559.79
16.1.22 | SESA1480 | Próprio | Linha frigorígena, completa, com tubos de cobre 1/4" e 5/8", inc conexões, isolamento com espuma elastomérica flexível e fita PVC isolante e cabo PP | m | 28 | 187.99 | 248.07 | 6945.96
16.1.23 | SESA315 | Próprio | Linha frigorígena, completa, com tubos de cobre 1/4" e 1/2", inc conexões, isolamento com espuma elastomérica flexível e fita PVC isolante e cabo PP | m | 232 | 174.14 | 229.8 | 53313.6
16.1.24 | SESA1770 | Próprio | Duto flexível aluminizado, seção circular de 10cm (4"), com isolamento térmico em lã de vidro | m | 84 | 37.53 | 49.52 | 4159.68
16.1.25 | SESA1784 | Próprio | DUTO FABRICADO EM PAINEIS PRÉ ISOLADOS COM 20mm DE ESPESSURA DE ESPUMA RIGIDA DE POLIURETANO, REVESTIDO NAS DUAS FACES COM LAMINA DE ALUMINIO GOFRADO E PELICULA DE PROTEÇÃO CONTRA FUNGOS E BACTERIAS | m² | 48 | 169.35 | 223.47 | 10726.56
16.2 |  |  | CABEAMENTO ESTRUTURADO |  |  |  |  | 22984.88
16.2.1 | 160812 | IOPES | Fornecimento e instalação de Mini Rack de Parede Padrão 19" - 16 U´s x 570mm | und | 1 | 850.01 | 1121.67 | 1121.67
16.2.2 | 100561 | SINAPI | QUADRO DE DISTRIBUICAO PARA TELEFONE N.3, 40X40X12CM EM CHAPA METALICA, DE EMBUTIR, SEM ACESSORIOS, PADRAO TELEBRAS, FORNECIMENTO E INSTALAÇÃO. AF_11/2019 | UN | 1 | 261.59 | 345.19 | 345.19
16.2.3 | 150628 | IOPES | Caixa de embutir marca de referência Tigreflex, 4x2" | und | 23 | 9.48 | 12.51 | 287.73
16.2.4 | 150629 | IOPES | Caixa de embutir marca de referência Tigreflex, 4x4" | und | 2 | 13.81 | 18.22 | 36.44
16.2.5 | SESA1722 | Próprio | CAIXA DE DERIVAÇÃO VERSÁTIL (CONDULETE MÚLTIPLO) DE PVC, 5 ENTRADAS, LINHA CINZA, REF. CONDULETE TOP, MARCA DE REFERÊNCIA TIGRE OU EQUIVALENTE | UND | 7 | 54.75 | 72.25 | 505.75
16.2.6 | 150632 | IOPES | Caixa de passagem 150x150x80mm, chapa 18, com tampa parafusada | und | 3 | 79.92 | 105.46 | 316.38
16.2.7 | 150634 | IOPES | Caixa de passagem 300x300x120mm, chapa 18, com tampa parafusada | und | 1 | 149.57 | 197.37 | 197.37
16.2.8 | 101795 | SINAPI | CAIXA ENTERRADA PARA INSTALAÇÕES TELEFÔNICAS TIPO R1, EM ALVENARIA COM BLOCOS DE CONCRETO, DIMENSÕES INTERNAS: 0,35X0,60X0,60 M, EXCLUINDO TAMPÃO. AF_12/2020 | UN | 1 | 554.28 | 731.43 | 731.43
16.2.9 | 101798 | SINAPI | TAMPA PARA CAIXA TIPO R1, EM FERRO FUNDIDO, DIMENSÕES INTERNAS: 0,40 X 0,60 M - FORNECIMENTO E INSTALAÇÃO. AF_12/2020 | UN | 1 | 378.92 | 500.02 | 500.02
16.2.10 | 151127 | IOPES | Eletroduto de PVC rígido roscável, diâm. 1" (32mm), inclusive conexões | m | 162 | 27.19 | 35.88 | 5812.56
16.2.11 | 151128 | IOPES | Eletroduto de PVC rígido roscável, diâm. 1 1/4" (40mm), inclusive conexões | m | 16 | 32 | 42.23 | 675.68
16.2.12 | 151129 | IOPES | Eletroduto de PVC rígido roscável, diâm. 1 1/2" (50mm), inclusive conexões | m | 7 | 37.84 | 49.93 | 349.51
16.2.13 | 151139 | IOPES | Eletroduto PEAD, cor preta, diam. 2", marca ref. Kanaflex ou equivalente | m | 28 | 26.33 | 34.75 | 973
16.2.14 | 150880 | IOPES | Suporte de fixação de eletroduto no teto, através de fita metálica perfurada (Walsiwa) ou equiv (1,30m), cursor (1 und), h=60cm, suporte "Y" (1 und), parafuso e bucha S8 (1 und) | und | 70 | 24.98 | 32.96 | 2307.2
16.2.15 | 160808 | IOPES | Fornecimento e instalação de Cabo de rede par trançado 4 pares Categoria 5e | m | 615 | 3.81 | 5.03 | 3093.45
16.2.16 | 98293 | SINAPI | CABO TELEFÔNICO CI-50 10 PARES INSTALADO EM DISTRIBUIÇÃO DE EDIFICAÇÃO INSTITUCIONAL - FORNECIMENTO E INSTALAÇÃO. AF_11/2019 | M | 16 | 6.09 | 8.04 | 128.64
16.2.17 | 98400 | SINAPI | CABO TELEFÔNICO CTP-APL-50 10 PARES INSTALADO EM ENTRADA DE EDIFICAÇÃO - FORNECIMENTO E INSTALAÇÃO. AF_11/2019 | M | 10 | 9.94 | 13.12 | 131.2
16.2.18 | 160806 | IOPES | Espelho 4" x 2" com conector RJ 45 fêmea CAT. 5e | und | 2 | 18.72 | 24.7 | 49.4
16.2.19 | SESA1325 | Próprio | Espelho 4" x 2" com 2 conectores RJ 45 fêmea CAT. 5e | und | 16 | 32 | 42.23 | 675.68
16.2.20 | SESA1735 | Próprio | PLACA/TAMPA CEGA OU COM 1 FURO, EM PVC, 4 X 2" | und | 5 | 4.84 | 6.39 | 31.95
16.2.21 | SESA1746 | Próprio | PLACA/TAMPA CEGA OU COM 1 FURO, EM PVC, 4 X 4" | und | 2 | 8.43 | 11.12 | 22.24
16.2.22 | 160823 | IOPES | Calha com 8 Tomadas 20A, inclusive fixação em rack padrão 19", com chicote de 2 metros de comprimento | und | 1 | 112.09 | 147.91 | 147.91
16.2.23 | 160825 | IOPES | Guia de Cabos Fechado Horizontal Padrão 19" - 1 U´s, inclusive fixação em Rack 19" | und | 3 | 31.71 | 41.84 | 125.52
16.2.24 | 160829 | IOPES | Painel de Fechamento Frontal 1 U, inclusive fixação em Rack 19" | und | 1 | 17.78 | 23.46 | 23.46
16.2.25 | 160831 | IOPES | Bandeja Simples Fixa 1 U x 290mm carga máxima 20kg, inclusive fixação em Rack 19" | und | 1 | 70.01 | 92.39 | 92.39
16.2.26 | 160835 | IOPES | Kit Ventilação composto por 2 Ventiladores Bi-Volts, inclusive fixação em Rack 19" | und | 1 | 244.71 | 322.92 | 322.92
16.2.27 | 160840 | IOPES | Patch Panel 24 Portas RJ45/IDC Cat.5e, inclusive fixação em Rack 19" | und | 3 | 373.73 | 493.17 | 1479.51
16.2.28 | 160845 | IOPES | Patch Cord Multilan Extra Flexível CAT 5e U/UTP RJ-45 - 1,50 m | und | 34 | 16.75 | 22.1 | 751.4
16.2.29 | 160869 | IOPES | Certificação avulsa dos pontos com emissão de relatório do equipamento de teste até 100 pontos | und | 34 | 38.43 | 50.71 | 1724.14
16.2.30 | SESA1747 | Próprio | Bloco de ligação interna para 10 pares, BLI-10 | und | 1 | 19.05 | 25.14 | 25.14
16.3 |  |  | ALARME E CFTV |  |  |  |  | 21200.96
16.3.1 | SESA1748 | Próprio | Central de alarme monitorada, 10 zonas, com teclado, referência Intelbrás ou equivalente | und | 1 | 562.13 | 741.79 | 741.79
16.3.2 | 150628 | IOPES | Caixa de embutir marca de referência Tigreflex, 4x2" | und | 27 | 9.48 | 12.51 | 337.77
16.3.3 | SESA1722 | Próprio | CAIXA DE DERIVAÇÃO VERSÁTIL (CONDULETE MÚLTIPLO) DE PVC, 5 ENTRADAS, LINHA CINZA, REF. CONDULETE TOP, MARCA DE REFERÊNCIA TIGRE OU EQUIVALENTE | UND | 20 | 54.75 | 72.25 | 1445
16.3.6 | 150634 | IOPES | Caixa de passagem 300x300x120mm, chapa 18, com tampa parafusada | und | 1 | 149.57 | 197.37 | 197.37
16.3.7 | 151127 | IOPES | Eletroduto de PVC rígido roscável, diâm. 1" (32mm), inclusive conexões | m | 146 | 27.19 | 35.88 | 5238.48
16.3.9 | 150880 | IOPES | Suporte de fixação de eletroduto no teto, através de fita metálica perfurada (Walsiwa) ou equiv (1,30m), cursor (1 und), h=60cm, suporte "Y" (1 und), parafuso e bucha S8 (1 und) | und | 75 | 24.98 | 32.96 | 2472
16.3.10 | 160808 | IOPES | Fornecimento e instalação de Cabo de rede par trançado 4 pares Categoria 5e | m | 84 | 3.81 | 5.03 | 422.52
16.3.11 | SESA1749 | Próprio | Cabo para rede 24 AWG com 4 pares, categoria 6 | m | 546 | 8.23 | 10.86 | 5929.56
16.3.12 | SESA1731 | Próprio | Fio ou cabo paralelo de cobre, com isolamento para 750V, seção de 2 x 1.5 mm2 | m | 18 | 8.47 | 11.18 | 201.24
16.3.13 | 160806 | IOPES | Espelho 4" x 2" com conector RJ 45 fêmea CAT. 5e | und | 5 | 18.72 | 24.7 | 123.5
16.3.14 | SESA1735 | Próprio | PLACA/TAMPA CEGA OU COM 1 FURO, EM PVC, 4 X 2" | und | 22 | 4.84 | 6.39 | 140.58
16.3.15 | 160825 | IOPES | Guia de Cabos Fechado Horizontal Padrão 19" - 1 U´s, inclusive fixação em Rack 19" | und | 1 | 31.71 | 41.84 | 41.84
16.3.16 | 160840 | IOPES | Patch Panel 24 Portas RJ45/IDC Cat.5e, inclusive fixação em Rack 19" | und | 1 | 373.73 | 493.17 | 493.17
16.3.17 | 160845 | IOPES | Patch Cord Multilan Extra Flexível CAT 5e U/UTP RJ-45 - 1,50 m | und | 5 | 16.75 | 22.1 | 110.5
16.3.18 | SESA1750 | Próprio | SENSOR DE PRESENÇA PASSIVO, PARA ÁREA FECHADA, COM FIO, ALCANCE DE 12M | UND | 20 | 109.03 | 143.88 | 2877.6
16.3.19 | SESA1751 | Próprio | Sirene de alarme eletronica média, interna | und | 1 | 132.23 | 174.49 | 174.49
16.3.20 | 160869 | IOPES | Certificação avulsa dos pontos com emissão de relatório do equipamento de teste até 100 pontos | und | 5 | 38.43 | 50.71 | 253.55
16.4 |  |  | SISTEMA DE ENERGIA SOLAR |  |  |  |  | 187576.56
16.4.1 | SESA1780 | Próprio | Sistema completo de energia solar fotovoltaica, potência 39,60Kwp, composta por 72 módulos - JA Solar 550W (placas coletoras), área necessária para a instalação do sistema 261,00m2, monitoramento em tempo real via APP, produção esperada de 4.874 Kwh/mês - 58.488Kwh/ano, conforme projeto, instalado (und=módulo) | und | 72 | 2254.24 | 2605.23 | 187576.56
17 |  |  | APARELHOS HIDROSSANITÁRIOS |  |  |  |  | 74952.1
17.1 |  |  | LOUÇAS |  |  |  |  | 33361.1
17.1.1 | SESA907 | Próprio | LAVATÓRIO DE LOUÇA BRANCA SEM COLUNA, LINHA IZY L.915, INCLUSIVE SIFÃO, VÁLVULA E ENGATES CROMADOS, EXCLUSIVE TORNEIRA | und | 13 | 459.67 | 606.58 | 7885.54
17.1.2 | 170133 | IOPES | Cuba louça branca oval, de embutir, Mod. L37, marca de ref. Deca incl. válvula e sifão, exclusive torneira. | und | 4 | 363.08 | 479.12 | 1916.48
17.1.3 | SESA1650 | Próprio | TANQUE DE LOUÇA BRANCA 30L COM COLUNA, MARCA DE REFERÊNCIA DECA OU EQUIVALENTE, INCLUSIVE SIFÃO, VÁLVULA E ENGATES CROMADOS | und | 2 | 977.8 | 1290.3 | 2580.6
17.1.4 | 170136 | IOPES | Bacia sanitária de louça branca, com caixa acoplada duplo acionamento, marca de ref. Deca Linha Ravena ou equivalente, inclusive assento plástico e acessórios de fixação | und | 2 | 1023.64 | 1350.8 | 2701.6
17.1.5 | 170126 | IOPES | Bacia sifonada de louça branca sem abertura frontal para portadores de necessidades especiais, Vogue Plus Conforto - Linha Conforto, mod P510, incl. assento poliester, ref.AP51,marca de ref. Deca ou equivalente, sem abertura frontal | und | 4 | 2620.4 | 3457.88 | 13831.52
17.1.6 | 95547 | SINAPI | SABONETEIRA PLASTICA TIPO DISPENSER PARA SABONETE LIQUIDO COM RESERVATORIO 800 A 1500 ML, INCLUSO FIXAÇÃO. AF_01/2020 | UN | 19 | 78.77 | 103.94 | 1974.86
17.1.7 | SESA919 | Próprio | DISPENSER PARA PAPEL TOALHA EM PLASTICO ABS, COR BRANCO, INTERFOLHADO, COM DUAS DOBRAS | und | 19 | 74.89 | 98.82 | 1877.58
17.1.8 | SESA918 | Próprio | PORTA PAPEL HIGIENICO EM PLASTICO ABS, COR BRANCO, ROLÃO PARA 300 M | und | 6 | 74.89 | 98.82 | 592.92
17.2 |  |  | BANCADAS |  |  |  |  | 5250.25
17.2.1 | 170220 | IOPES | Bancada de granito com espessura de 2 cm | m² | 7.51 | 424.12 | 559.67 | 4203.12
17.2.2 | SESA1718 | Próprio | RODABANCADA EM GRANITO CINZA ANDORINHA, ESP. 2CM, H=10,0CM, ASSENTADO COM ARGAMASSA DE CIMENTO, CAL HIDRATADA E AREIA, INCLUINDO REJUNTAMENTO COM CIMENTO BRANCO | m | 17.7 | 44.83 | 59.16 | 1047.13
17.3 |  |  | TORNEIRAS, REGISTROS, VÁLVULAS E METAIS |  |  |  |  | 15415.7
17.3.1 | 170310 | IOPES | Torneira pressão cromada diam. 3/4" para uso geral, marcas de referência Fabrimar, Deca ou Docol | und | 3 | 189.15 | 249.6 | 748.8
17.3.2 | 170304 | IOPES | Torneira pressão cromada diâm. 1/2" para lavatório, marcas de referência Fabrimar, Deca ou Docol | und | 12 | 183.94 | 242.73 | 2912.76
17.3.3 | SESA1719 | Próprio | Torneira de mesa, referência pressmatic benefit Docol ou equivalente | und | 5 | 876.32 | 1156.39 | 5781.95
17.3.4 | SESA1720 | Próprio | Torneira hospitalar, alavanca - cotovelo, bica alta | und | 2 | 214.56 | 283.13 | 566.26
17.3.5 | 170320 | IOPES | Registro de gaveta bruto diam. 20mm (3/4") | und | 1 | 62.71 | 82.75 | 82.75
17.3.6 | 170321 | IOPES | Registro de gaveta bruto diam. 25mm (1") | und | 4 | 78.47 | 103.55 | 414.2
17.3.7 | 170323 | IOPES | Registro de gaveta bruto diam. 40mm (11/2") | und | 2 | 118.13 | 155.88 | 311.76
17.3.8 | 170328 | IOPES | Registro de gaveta com canopla cromada, diam. 20mm (3/4"), marcas de referência Fabrimar, Deca ou Docol | und | 26 | 123.76 | 163.31 | 4246.06
17.3.9 | 170317 | IOPES | Registro de pressão com canopla cromada diam. 20mm (3/4"), marcas de referência Fabrimar, Deca ou Docol | und | 2 | 113.52 | 149.8 | 299.6
17.3.10 | 90371 | SINAPI | REGISTRO DE ESFERA, PVC, ROSCÁVEL, COM VOLANTE, 3/4" - FORNECIMENTO E INSTALAÇÃO. AF_08/2021 | UN | 1 | 39.07 | 51.56 | 51.56
17.4 |  |  | OUTROS APARELHOS |  |  |  |  | 20925.05
17.4.1 | 170512 | IOPES | Cuba de aço inox n° 1(dim.460x300x150)mm, marcas de referência Franke, Strake, tramontina, inclusive válvula de metal 31/2" e sifão cromado 1 x 1/2", excl. torneira | und | 2 | 606.61 | 800.48 | 1600.96
17.4.2 | SESA1716 | Próprio | Tanque de expurgo em aco inoxidavel liga 18:8, padrao americano,AISI 304 no 18, medindo: (600x500x850)mm, com 01 (uma) cuba deexpurgo de (500x400x300)mm, sifao de aco inoxidavel de 75mm dediametro, face superior com acabamento escovado e grade basculanteremovivel, tampa em inox com abertura lateral e ralo perfurado, referência TQ-EXP, Inconox ou equivalente | und | 1 | 5058.6 | 6675.33 | 6675.33
17.4.3 | 170601 | IOPES | Barra de apoio reta em aço inox 304 p/ portadores de necessidades especiais (NBR 9050), largura 40 cm | und | 8 | 150.95 | 199.19 | 1593.52
17.4.4 | 170603 | IOPES | Barra de apoio reta em aço inox 304 p/ portadores de necessidades especiais (NBR 9050), largura 80 cm | und | 8 | 198.83 | 262.38 | 2099.04
17.4.5 | 170614 | IOPES | Conjunto Barra de apoio barra de apoio lateral, formato "U", em aço inox polido 304 Ø 1.1/4" dim. comprimento médio 30 p/ lavatório, p/ portadores de necessidades especiais (NBR 9050) | und | 4 | 362.14 | 477.88 | 1911.52
17.4.6 | 170549 | IOPES | Reservatório de polietileno de 3000 litros, inclusive peça de apoio de 6x16 cm, exclusive flanges e torneira de bóia | und | 2 | 2669.25 | 3522.34 | 7044.68
18 |  |  | APARELHOS ELÉTRICOS |  |  |  |  | 30817.71
18.1 |  |  | LUMINÁRIAS |  |  |  |  | 21601.56
18.1.1 | 181007 | IOPES | Luminária embutir compl., corpo ch. aço pintada branca, refletor,aletas parabólicas alum.alta pureza e refletância nclusive 4 lâmpadas LED T8 9W temp. de cor 5000k - Ref.CE416AL-N - AMES, 6026 - LUMAVI OU EQUIVALENTE | und | 2 | 258.35 | 340.92 | 681.84
18.1.2 | 181004 | IOPES | Luminaria embutir compl., corpo ch. aço pintada branca, refletor, aletas parabólicas alum.alta pureza e refletância inclusive 2 lâmpadas LED T8 18W temp. de cor 5000k c/ 1,20m - Ref. CE232AL-N - AMES, 6025 - LUMAVI -LDEF 2X32W - LUMILUZ OU EQUIVALENTE | und | 53 | 187.81 | 247.83 | 13134.99
18.1.3 | SESA1740 | Próprio | Luminaria embutir compl., corpo ch. aço pintada branca, refletor, aletas parabólicas alum.alta pureza e refletância inclusive 2 lâmpadas LED T8 9/10W c/ 60cm - Ref. Lumicenter ou equivalente | und | 17 | 144.09 | 190.14 | 3232.38
18.1.4 | SESA1741 | Próprio | Luminaria embutir compl., corpo ch. aço pintada branca, refletor, aletas parabólicas alum.alta pureza e refletância, inclusive 2 lâmpadas LED 18/20W c/1,20m, referência Lumicenter ou equivalente | und | 16 | 193.15 | 254.88 | 4078.08
18.1.5 | SESA1318 | Próprio | LUMINÁRIA ARANDELA TIPO TARTARUGA, COM GRADE, DE SOBREPOR, COM 1 LÂMPADA LED DE 10/15 W | UND | 3 | 119.8 | 158.09 | 474.27
18.2 |  |  | INTERRUPTORES, TOMADAS E PLACAS |  |  |  |  | 9216.15
18.2.1 | 180201 | IOPES | Tomada padrão brasileiro linha branca, NBR 14136 2 polos + terra 10A/250V, com placa 4x2" | und | 91 | 44.12 | 58.22 | 5298.02
18.2.2 | 180202 | IOPES | Tomada padrão brasileiro linha branca, NBR 14136 2 polos + terra 20A/250V, com placa 4x2" | und | 3 | 49.99 | 65.97 | 197.91
18.2.3 | SESA1732 | Próprio | Tomada dupla padrão brasileiro linha branca, NBR 14136 2 polos + terra 10A/250V, com placa 4x2" | und | 14 | 70.04 | 92.42 | 1293.88
18.2.4 | 180204 | IOPES | Interruptor de uma tecla simples 10A/250V, com placa 4x2" | und | 34 | 37.11 | 48.97 | 1664.98
18.2.6 | 180206 | IOPES | Interruptor de uma tecla paralelo 10A/250V, com placa 4x2" | und | 4 | 43.85 | 57.86 | 231.44
18.2.8 | 91981 | SINAPI | INTERRUPTOR BIPOLAR (1 MÓDULO), 10A/250V, INCLUINDO SUPORTE E PLACA - FORNECIMENTO E INSTALAÇÃO. AF_09/2017 | UN | 1 | 50.8 | 67.04 | 67.04
18.2.9 | SESA1735 | Próprio | PLACA/TAMPA CEGA OU COM 1 FURO, EM PVC, 4 X 2" | und | 40 | 4.84 | 6.39 | 255.6
18.2.10 | SESA1752 | Próprio | Tomada dupla padrão brasileiro linha branca, NBR 14136 2 polos + terra 10A/250V, com placa 4x4" | und | 2 | 78.54 | 103.64 | 207.28
19 |  |  | PINTURA |  |  |  |  | 128093.21
19.1 |  |  | SOBRE PAREDES E FORROS |  |  |  |  | 117442.17
19.1.1 | 190103 | IOPES | Emassamento de paredes e forros, com duas demãos de massa acrílica, marcas de referência Suvinil, Coral ou Metalatex | m² | 1350.29 | 17.71 | 23.37 | 31556.28
19.1.2 | 190106 | IOPES | Pintura com tinta acrílica, marcas de referência Suvinil, Coral ou Metalatex, inclusive selador acrílico, em paredes e forros, a três demãos | m² | 2543.26 | 25.59 | 33.77 | 85885.89
19.2 |  |  | SOBRE MADEIRA |  |  |  |  | 10651.04
19.2.1 | 190301 | IOPES | Emassamento de esquadrias de madeira, com duas demãos de massa à base de óleo, marcas de referência Suvinil, Coral ou Metalatex | m² | 176.4 | 20.19 | 26.64 | 4699.3
19.2.2 | 190302 | IOPES | Pintura com tinta esmalte sintético, marcas de referência Suvinil, Coral ou Metalatex, inclusive fundo branco nivelador, em madeira, a duas demãos | m² | 176.4 | 25.57 | 33.74 | 5951.74
20 |  |  | SERVIÇOS COMPLEMENTARES |  |  |  |  | 19853.57
20.1 |  |  | TRATAMENTO, CONSERVAÇÃO E LIMPEZA |  |  |  |  | 7447.62
20.1.1 | 200401 | IOPES | Limpeza geral da obra (edificação) | m² | 508.37 | 11.1 | 14.65 | 7447.62
20.2 |  |  | SERVIÇOS DIVERSOS |  |  |  |  | 12405.95
20.2.1 | 200513 | IOPES | Escada tipo marinheiro de tubo de ferro 1" e 3/4", com h=4.20m, para acesso a caixa d'água, inclusive pintura em esmalte sintético, conforme detalhe em projeto | und | 1 | 1886.48 | 2489.4 | 2489.4
20.2.2 | SESA1663 | Próprio | Brise em madeira pau d' arco, com réguas cantos abaulados 10 x 2cm, protegidas duas demãos de sparlack cetol deck semi-brilho, em todas as faces, antes do assentamento | m² | 15.83 | 474.72 | 626.44 | 9916.55
[5 empty] | Total Geral |  | 2669060.67