## PLANILHA ORÇ.
PREFEITURA MUNICIPAL DE VILA PAVÃO
OBRA: AMPLIAÇÃO DA ESCOLA LUIZA DE SOUZA BARROS DE TODOS OS SANTOS, VILA PAVÃO, ES
PLANILHA ORÇAMENTÁRIA
LOCAL: | RUA: ARMANDO LOBATO, TODOS OS SANTOS, VILA PAVÃO/ES |  |  |  | BDI: | 31.82%
[5 empty] | BDI Diferenciado: | 15.57%
TABELA: | SINAPI |  |  |  | DATA BASE: | 2023-05-01
| DER-ES |  |  |  | DATA BASE: | 2023-05-01
| SEINFRA |  |  |  | DATA BASE: | 2021-03-01
ITEM | CODIGO | TABELA | ESPECIFICAÇÕES DOS SERVIÇOS | UND | QUANT. | UNIT. | TOTAL | VALORES SEM BDI
1.0 |  |  | SERVIÇOES PRELIMINARES
1.1 | 10501 | DER-ES | Locação de obra com gabarito de madeira | m² | 123.23 | 15.33 | 1889.12 | 11.63 | 0.3997%
1.2 | 20305 | DER-ES | Placa de obra nas dimensões de 2.0 m, padrão DER | m² | 6 | 443.38 | 2660.28 | 336.35 | 0.5628%
1.3 | 20702 | DER-ES | Barracão para almoxarifado área de 10.90m2, de chapa de compensado de 12mm e pontalete 8x8cm, piso cimentado e cobertura de telhas de fibrocimento de 6mm, incl. ponto de luz, conf. projeto (1 utilização) | m² | 10.9 | 845.64 | 9217.48 | 641.5 | 1.95%
1.4 | 20703 | DER-ES | Barracão para depósito de cimento área de 10.90m2, de chapa de compensado 12mm e pontaletes 8x8cm, piso cimentado e cobertura de telhas de fibrocimento de 6mm, inclusive ponto de luz, conf. projeto (1 vez) | m³ | 10.9 | 739.85 | 8064.37 | 561.25 | 1.706%
1.6 | 20350 | DER-ES | Tapume Telha Metálica Ondulada 0,50mm Branca h=2,20m, incl. montagem estr. mad. 8"x8", c/adesivo "IOPES" 60x60cm a cada 10m, incl. faixas pint. esmalte sint. cores azul c/ h=30cm e rosa c/ h=10cm | m | 50 | 258.75 | 12937.5 | 196.29 | 2.737%
SubTotal (1.0): | [6 empty] | 34768.75
2.0 |  |  | MOVIMENTO DE TERRA | [5 empty] | 0%
2.1 | 30101 | DER-ES | Escavação manual em material de 1a. categoria, até 1.50 m de profundidade | m³ | 20.62 | 72.32 | 1491.24 | 54.86 | 0.3155%
2.2 | 30201 | DER-ES | Reaterro apiloado de cavas de fundação, em camadas de 20 cm | m³ | 14.3057 | 77.88 | 1114.12 | 59.08 | 0.2357%
SubTotal (2.0): | [6 empty] | 2605.36
3.0 |  |  | INFRA-ESTRUTURA | [5 empty] | 0%
3.1 | 40231 | DER-ES | Fornecimento, preparo e aplicação de concreto magro com consumo mínimo de cimento de 250 kg/m3 (brita 1 e 2) - (5% de perdas já incluído no custo) | m³ | 1.19 | 857.04 | 1019.88 | 650.15 | 0.2158%
3.2 | 40243 | DER-ES | Fornecimento, dobragem e colocação em fôrma, de armadura CA-50 A média, diâmetro de 6.3 a 10.0 mm | kg | 476.746 | 14.78 | 7046.31 | 11.21 | 1.491%
3.3 | 40246 | DER-ES | Fornecimento, dobragem e colocação em fôrma, de armadura CA-60 B fina, diâmetro de 4.0 a 7.0mm | kg | 77.1448 | 15.49 | 1194.97 | 11.75 | 0.2528%
3.4 | 40238 | DER-ES | Fôrma de chapa compensada resinada 12mm, levando-se em conta a utilização 3 vezes (incluido o material, corte, montagem, escoramento e desfôrma) | m² | 66.58 | 113.99 | 7589.45 | 86.47 | 1.606%
3.5 | 40237 | DER-ES | Fornecimento, preparo e aplicação de concreto Fck = 25 MPa (com brita 1 e 2) - (5% de perdas já incluído no custo) | m³ | 6.32 | 945.35 | 5974.61 | 717.14 | 1.264%
SubTotal (3.0): | [6 empty] | 22825.22
4.0 |  |  | SUPER-ESTRUTURA | [5 empty] | 0%
4.1 | 101792 | SINAPI | Escoramento de fôrmas de laje em madeira não aparelhada, pé-direito simples, incluso travamento, 4 utilizações. Af_09/2020 | m³ | 15.18 | 22.52 | 341.85 | 17.08 | 0.07232%
4.2 | 40601 | DER-ES | Laje pré-fabricada treliçada para forro simples revestido, vão até 3.5m, capeamento 2cm, esp. 10cm, Fck = 150Kg/cm2 | m² | 5.06 | 158.89 | 803.98 | 120.53 | 0.1701%
4.3 | 40243 | DER-ES | Fornecimento, dobragem e colocação em fôrma, de armadura CA-50 A média, diâmetro de 6.3 a 10.0 mm | kg | 485.2569 | 14.78 | 7172.1 | 11.21 | 1.517%
4.4 | 40246 | DER-ES | Fornecimento, dobragem e colocação em fôrma, de armadura CA-60 B fina, diâmetro de 4.0 a 7.0mm | kg | 99.9189 | 15.49 | 1547.74 | 11.75 | 0.3274%
4.5 | 40238 | DER-ES | Fôrma em chapa de madeira compensada plastificada 12mm para estrutura em geral, 5 reaproveitamentos, reforçada com sarrafos de madeira 2.5x10cm (incl material, corte, montagem, escoras em eucalipto e desforma) | m² | 92.142 | 137.02 | 12625.3 | 103.94 | 2.671%
4.6 | 40237 | DER-ES | Fornecimento e aplicação de concreto USINADO Fck=25 MPa - considerando BOMBEAMENTO (5% de perdas já incluído no custo) (6% de taxa p/concr.bombeavel) | m³ | 5.7711 | 820.74 | 4736.61 | 622.61 | 1.002%
SubTotal (4.0): | [6 empty] | 27227.58
5.0 |  |  | VERGA/ALVENARIA | [5 empty] | 0%
5.1 | 50608 | DER-ES | Alvenaria de blocos cerâmicos 10 furos 10x20x20cm, assentados c/argamassa de cimento, cal hidratada CH1 e areia traço 1:0,5:8, juntas 12mm e espessura das paredes, s/revestimento, 20cm (bloco comprado fábrica,posto obra) | m² | 233.16 | 150 | 34974 | 113.79 | 7.399%
5.2 | 50301 | DER-ES | Verga/contraverga reta de concreto armado 10 x 5 cm, Fck = 15 MPa, inclusive forma, armação e desforma | m | 56.4 | 12.97 | 731.51 | 9.84 | 0.1548%
SubTotal (5.0): | [6 empty] | 35705.51
6.0 |  |  | ESQUADRIAS DE MADEIRAS | [5 empty] | 0%
6.1 | 60103 | DER-ES | Marco de madeira de lei de 1ª (Peroba, Ipê, Angelim Pedra ou equivalente) com 15x3 cm de batente, nas dimensões de 0.80 x 2.10 m | unid | 5 | 534.22 | 2671.1 | 405.26 | 0.5651%
6.2 | 61303 | DER-ES | Porta em madeira de lei tipo angelim pedra ou equiv.c/enchimento em madeira 1a.qualidade esp. 30mm p/ pintura, inclusive alizares, dobradiças e fechadura externa em latão cromado LaFonte ou equiv., exclusive marco, nas dim.: 0.80 x 2.10 m | unid | 5 | 1428.58 | 7142.9 | 1083.72 | 1.511%
SubTotal (6.0): | [6 empty] | 9814
7.0 |  |  | ESQUADRIAS DE METAL | [5 empty] | 0%
7.1 | 71702 | DER-ES | Báscula para vidro em alumínio anodizado cor natural, linha 25, completa, com tranca, caixilho, alizar e contramarco, exclusive vidro | m² | 2.24 | 719.53 | 1611.75 | 545.83 | 0.341%
7.2 | 71701 | DER-ES | Janela de correr para vidro em alumínio anodizado cor natural, linha 25, completa, incl. puxador com tranca, alizar, caixilho e contramarco, exclusive vidro | m² | 11 | 684.01 | 7524.11 | 518.89 | 1.592%
7.3 | 71105 | DER-ES | Grade de ferro em barra chata, inclusive chumbamento | m² | 16.56 | 477.39 | 7905.58 | 362.15 | 1.672%
7.4 | 71104 | DER-ES | Portão de ferro de abrir em barra chata, inclusive chumbamento | m² | 3.15 | 791.65 | 2493.7 | 600.54 | 0.5276%
SubTotal (7.0): | [6 empty] | 19535.14
8.0 |  |  | VIDROS/ESPELHOS | [5 empty] | 0%
8.1 | 80102 | DER-ES | Vidro plano transparente liso, com 4 mm de espessura | m² | 13.24 | 355.49 | 4706.69 | 269.67 | 0.9957%
8.2 | 80201 | DER-ES | Espelho para banheiros espessura 4 mm, incluindo chapa compensada 10 mm, moldura de alumínio em perfil L 3/4", fixado com parafusos cromados | m² | 0.96 | 768.5 | 737.76 | 582.98 | 0.1561%
SubTotal (8.0): | [6 empty] | 5444.45
9.0 |  |  | COBERTURA | [5 empty] | 0%
9.1 | 90104 | DER-ES | Estrutura de madeira de lei tipo Paraju, peroba mica, angelim pedra ou equivalente para telhado de telhas cerâmicas tipo capa e canal c/ tesouras, pilares, vigas, terças, caibros e ripas, incl. trat. c/cupinicida, exclusive telhas | m² | 152.29 | 605.01 | 92136.97 | 458.96 | 19.49%
9.2 | 90211 | DER-ES | Cobertura nova de telhas cerâmicas tipo capa e canal inclusive cumeeira (telhas compradas na praça de Vitória, posto obra) (área de projeção horizontal; incl. 35%) | m² | 152.29 | 226.19 | 34446.48 | 171.59 | 7.287%
SubTotal (9.0): | [6 empty] | 126583.45
10.0 |  |  | REVESTIMENTO DE TETO | [5 empty] | 0%
10.1 | 110201 | DER-ES | Forro de gesso acabamento tipo liso | m² | 76.53 | 66.57 | 5094.6 | 50.5 | 1.078%
SubTotal (10.0): | [6 empty] | 5094.6
11.0 |  |  | REVESTIMENTO DE PAREDES | [5 empty] | 0%
11.1 | 120101 | DER-ES | Chapisco de argamassa de cimento e areia média ou grossa lavada, no traço 1:3, espessura 5 mm | m² | 466.32 | 9.37 | 4369.42 | 7.11 | 0.9244%
11.2 | 110301 | DER-ES | Emboço de argamassa de cimento, cal hidratada CH1 e areia média ou grossa lavada no traço 1:0.5:6, espessuara 20mm | m² | 161.18 | 50.26 | 8100.91 | 38.13 | 1.714%
11.3 | 160711 | DER-ES | Reboco tipo paulista com argamassa de cimento, cal hidratada CH1 e areia no traço 1:0,5:6, espessura 25mm | m² | 305.14 | 76.47 | 23334.06 | 58.01 | 4.936%
11.4 | 87273 | SINAPI | Revestimento cerâmico para paredes internas com placas tipo esmaltada extra de dimensões 33x45 cm aplicadas em ambientes de área maior que 5 m² na altura inteira das paredes. AF_06/2014 | m² | 42.32 | 94.24 | 3988.24 | 71.49 | 0.8437%
11.5 | 120232 | DER-ES | Cerâmica 10 x 10 cm, ref Camburi branco Eliane, Cecrisa ou Portobello, empregando argamassa colante, inclusive rejuntamento junta plus cinza claro esp. 3 mm | m² | 75.36 | 124.95 | 9416.23 | 94.79 | 1.992%
SubTotal (11.0): | [6 empty] | 49208.86
12.0 |  |  | PISOS | [5 empty] | 0%
12.1 | 130103 | DER-ES | Regularização de base p/ revestimento cerâmico, com argamassa de cimento e areia no traço 1:5, espessuara 3 cm | m² | 116.56 | 32.49 | 3787.03 | 24.65 | 0.8012%
12.2 | 130112 | DER-ES | Lastro de concreto não estrutural, espessura de 6 cm | m² | 116.56 | 65.77 | 7666.15 | 49.89 | 1.622%
12.3 | 130234 | DER-ES | Porcelanato natural, acabamento acetinado, dim. 60x60cm, ref. Platina na Eliane/equiv. utilizando dupla colagem de argamassa colante para porcelanato tipo ACIII e rejunte 1mm para porcelanato | m² | 111.03 | 269.5 | 29922.59 | 204.44 | 6.33%
12.4 | 130308 | DER-ES | Soleira de granito esp. 2 cm e largura de 15 cm | m | 4 | 67.4 | 269.6 | 51.13 | 0.05703%
12.5 | 130317 | DER-ES | Peitoril de granito cinza polido, 15 cm, esp. 3cm | m | 20.4 | 107.82 | 2199.53 | 81.79 | 0.4653%
12.6 | 94992 | SINAPI | Execução de passeio (calçada) ou piso de concreto com concreto moldado in loco, feito em obra, acabamento convencional, espessura 6 cm, armado. Af_08/2022 | M² | 58.58 | 124.43 | 7289.11 | 94.39 | 1.542%
12.7 | 200253 | DER-ES | Fornecimento e assentamento de ladrilho hidráulico pastilhado, vermelho, dim. 20x20 cm, esp. 1.5cm, assentado com pasta de cimento colante, exclusive regularização e lastro | m² | 5.53 | 128.84 | 712.49 | 97.74 | 0.1507%
SubTotal (12.0): | [6 empty] | 51846.5
13.0 |  |  | PONTOS HIDRO-SANITÁRIOS | [5 empty] | 0%
13.1 | 140701 | DER-ES | Ponto de água fria (lavatório, tanque, pia de cozinha, etc...) | und | 7 | 145.69 | 1019.83 | 110.52 | 0.2157%
13.2 | 170319 | DER-ES | Registro de gaveta bruto diam. 15mm (1/2") | und | 3 | 77.38 | 232.14 | 58.7 | 0.04911%
13.3 | 170329 | DER-ES | Registro de gaveta com canopla cromada diam. 25mm (1"), marcas de referência Fabrimar, Deca ou Docol | und | 3 | 190.39 | 571.17 | 144.43 | 0.1208%
13.4 | 140705 | DER-ES | Ponto para esgoto primário (vaso sanitário) | und | 2 | 181.97 | 363.94 | 138.04 | 0.07699%
13.5 | 140706 | DER-ES | Ponto para esgoto secundário (pia, lavatório, mictório, tanque, bidê, etc...) | und | 3 | 132.94 | 398.82 | 100.85 | 0.08437%
13.6 | 140903 | DER-ES | Tubo PVC rígido para esgoto no diâmetro de 100mm incluindo escavação e aterro com areia | m | 34.04 | 93.32 | 3176.61 | 70.79 | 0.672%
13.7 | 89712 | SINAPI | Tubo pvc, serie normal, esgoto predial, dn 50 mm, fornecido e instalado em ramal de descarga ou ramal de esgoto sanitário. Af_08/2022 | m | 2.66 | 41.76 | 111.08 | 31.68 | 0.0235%
13.8 | 89711 | SINAPI | Tubo pvc, serie normal, esgoto predial, dn 40 mm, fornecido e instalado em ramal de descarga ou ramal de esgoto sanitário. Af_08/2022 | m | 7.88 | 31.14 | 245.38 | 23.62 | 0.05191%
13.9 | 141101 | DER-ES | Caixas de inspeção de alv. blocos concreto 9x19x39cm, dim, 60x60cm e Hmáx = 1m, com tampa de conc. esp. 5cm, lastro de conc. esp. 10cm, revest intern. c/ chapisco e reboco impermeabilizado, incl. escavação, reaterro e enchimento | und | 1 | 762.74 | 762.74 | 578.61 | 0.1614%
13.10 | 141522 | DER-ES | Adaptador de PVC soldável com flanges livres para caixa d'água, diâmetro 25mm (3/4") | und | 3 | 27.58 | 82.74 | 20.92 | 0.0175%
13.11 | 142119 | DER-ES | Torneira de bóia de PVC, diâm. 3/4" (20mm) | und | 1 | 135.46 | 135.46 | 102.76 | 0.02866%
13.12 | 141410 | DER-ES | Tubo de PVC rígido soldável marrom, diâm. 25mm (3/4"), inclusive conexões | m | 27.69 | 36.3 | 1005.15 | 27.54 | 0.2126%
SubTotal (13.0): | [6 empty] | 8105.06
14.0 |  |  | APARELHOS SANITARIOS | [5 empty] | 0%
14.1 | 170120 | DER-ES | Lavatório com coluna suspensa padrão popular, marcas de referência Deca, Celite ou Ideal Standard, inclusive acessórios em PVC, exceto aparelho misturador(Para Portadores de necessidades especiais) | und | 2 | 488.92 | 977.84 | 370.89 | 0.2069%
14.2 | 86915 | DER-ES | Torneira cromada de mesa, 1/2 ou 3/4, para lavatório, padrão médio -fornecimento e instalação. Af_01/2020 | und | 2 | 148.63 | 297.26 | 112.75 | 0.06289%
14.3 | 170135 | DER-ES | Bacia sifonada de louça branca para portadores de necessidades especiais, Vogue Plus Conforto - Linha Conforto, mod P51, incl. assento com abertura frontal, ref.AP52,marca de ref. Deca ou equivalente | und | 2 | 4209.85 | 8419.7 | 3193.58 | 1.781%
14.4 | 170614 | DER-ES | Conjunto Barra de apoio barra de apoio lateral, formato "U", em aço inox polido 304 Ø 1.1/4" dim. comprimento médio 30 p/ lavatório, p/ portadores de necessidades especiais (NBR 9050) | und | 2 | 313.91 | 627.82 | 238.13 | 0.1328%
14.5 | 170603 | DER-ES | Barra de apoio reta em aço inox 304 p/ portadores de necessidades especiais (NBR 9050), largura 80 cm | und | 4 | 224.47 | 897.88 | 170.28 | 0.19%
14.6 | 170304 | DER-ES | Torneira pressão cromada diâm. 1/2" para lavatório, marcas de referência Fabrimar, Deca ou Docol | und | 2 | 269.14 | 538.28 | 204.17 | 0.1139%
14.7 | Comp. 01 | MERCADO | Purificador de coluna c/ adaptador p/ cadeirante duplo | und | 1 | 2395.3809 | 2395.38 |  | 0.5068%
14.8 | 170539 | DER-ES | Reservatório de polietileno de 500l, inclusive peça de madeira 6x16cm para apoio, exclusive flanges e torneira de bóia | und | 1 | 813.41 | 813.41 | 617.05 | 0.1721%
14.9 | 140102 | DER-ES | Fossa séptica de anéis pré-moldados de concreto, diâmetro 1.20 m, altura útil de 1.70m, completa, incluindo tampa c/visita de 60cm, concreto p/fundo esp.10 cm, e tubo para ligação ao filtro | und | 1 | 2831.25 | 2831.25 | 2147.78 | 0.599%
14.10 | 140103 | DER-ES | Filtro anaeróbio de anéis pré-moldados de concreto, diâmetro de 1.20m, altura útil de 1.80m, completo, incl. tampa c/visita de 60 cm, concreto p/fundo esp.10cm e tubulação de saída de esgoto | und | 1 | 3780.48 | 3780.48 | 2867.86 | 0.7998%
14.11 | 98062 | SINAPI | Sumidouro circular, em concreto pré-moldado, diâmetro interno = 1,88 m, altura interna = 2,00 m, área de infiltração: 13,1 m² (para 5 contribuintes) . Af_12/2020_pa | und | 1 | 3808.64 | 3808.64 | 2889.22 | 0.8057%
SubTotal (14.0): | [6 empty] | 25387.94
15.0 |  |  | PONTOS ELETRICOS | [5 empty] | 0%
15.1 | 151901 | DER-ES | Quadro distrib. energia, embutido ou semi embutido, capac. p/ 16 disj. DIN, c/barram trif. 100A barra. neutro e terra, fab. em chapa de aço 12 USG com porta, espelho, trinco com fechad ch yale, Ref. QDTN II-16DIN-CEMAR ou equiv. | und | 1 | 703.87 | 703.87 | 533.95 | 0.1489%
15.2 | 151301 | DER-ES | Mini-Disjuntor monopolar 16 A, curva C - 5KA 220/127VCA (NBR IEC 60947-2), Ref. Siemens, GE, Schneider ou equivalente | und | 13 | 29.82 | 387.66 | 22.62 | 0.08201%
15.3 | 151306 | DER-ES | Mini-Disjuntor bipolar 16 A, curva C - 5KA 220/127VCA (NBR IEC 60947-2), Ref. Siemens, GE, Schneider ou equivalente | und | 1 | 94.73 | 94.73 | 71.86 | 0.02004%
15.4 | 151801 | DER-ES | Ponto padrão de luz no teto - considerando eletroduto PVC rígido de 3/4" inclusive conexões (4.5m), fio isolado PVC de 2.5mm2 (16.2m) e caixa estampada 4x4" (1 und) | und | 17 | 287.89 | 4894.13 | 218.39 | 1.035%
15.5 | 151803 | DER-ES | Ponto padrão de tomada 2 pólos mais terra - considerando eletroduto PVC rígido de 3/4" inclusive conexões (5.0m), fio isolado PVC de 2.5mm2 (16.5m) e caixa estampada 4x2" (1 und) | und | 12 | 291.63 | 3499.56 | 221.23 | 0.7403%
15.6 | 151806 | DER-ES | Ponto padrão de tomada para ar refrigerado - considerando eletroduto PVC rígido de 3/4" inclusive conexões (6.0m), fio isolado PVC de 4.0mm2 (21.6m) e caixa estampada 4x2" (1 und) | und | 5 | 430.45 | 2152.25 | 326.54 | 0.4553%
15.7 | 151811 | DER-ES | Ponto padrão de interruptor de 1 tecla simples e 1 tomada dois pólos mais terra 10A/250V - considerando eletroduto PVC rígido de 3/4" inclusive conexões (4.5m), fio isolado PVC de 2.5mm2 (19.4m) e caixa PVC 4x2" (1 und) | und | 6 | 308.48 | 1850.88 | 234.01 | 0.3916%
15.8 | 160613 | DER-ES | Ponto para iluminação de emergência completo, inclusive bloco autônomo de iluminação 2x9W com tomada universal | und | 3 | 321.79 | 965.37 | 244.11 | 0.2042%
15.9 | C1951 | SEINFRA | Ponto Telefônico, Material e Execução | und | 1 | 283 | 283 | 214.68 | 0.05987%
SubTotal (15.0): | [6 empty] | 14831.45
16.0 |  |  | APARELHOS ELETRICOS | [5 empty] | 0%
16.1 | 150632 | DER-ES | Caixa de passagem 150x150x80mm, chapa 18, com tampa parafusada | und | 1 | 85.71 | 85.71 | 65.02 | 0.01813%
16.2 | 180201 | DER-ES | Tomada padrão brasileiro linha branca, NBR 14136 2 polos + terra 10A/250V, com placa 4x2" | und | 12 | 103.32 | 1239.84 | 78.38 | 0.2623%
16.3 | 92025 | SINAPI | Interruptor simples (1 módulo) com 2 tomadas de embutir 2p+t 10 a, incluindo suporte e placa - fornecimento e instalação. Af_12/2015 | und | 6 | 73.13 | 438.78 | 55.48 | 0.09283%
16.4 | 181002 | DER-ES | Luminaria sobrepor compl., corpo ch. aço pintada branca, refletor aletas parabólicas alum.alta pureza e refletância inclusive 2 lâmpadas LED T8 20W temp. de cor 5000k bivolt c/ 1,20m - Ref. CS232AL-N - AMES, 2447 - LUMAVI OU EQUIVALENTE | unid | 17 | 314.86 | 5352.62 | 238.85 | 1.132%
16.5 | 160120 | DER-ES | Tomada para telefone com conector RJ 11 | unid | 1 | 96.09 | 96.09 | 72.89 | 0.02033%
SubTotal (16.0): | [6 empty] | 7213.04
17.0 |  |  | PINTURA E EMASSAMENTO | [5 empty] | 0%
17.1 | 190103 | DER-ES | Emassamento de paredes e forros, com duas demãos de massa acrílica, marcas de referência Suvinil, Coral ou Metalatex | m² | 381.67 | 24.16 | 9221.15 | 18.33 | 1.951%
17.2 | 190106 | DER-ES | Pintura com tinta acrílica, marcas de referência Suvinil, Coral ou Metalatex, inclusive selador acrílico, em paredes e forros, a três demãos | m² | 381.67 | 34.26 | 13076.01 | 25.99 | 2.766%
17.3 | 190302 | DER-ES | Pintura de esquadrias e elementos de madeira, aplicação manual, com duas demãos de tinta esmalte sintético referência Suvinil, Coral ou Metalatex, inclusive fundo branco nivelador, referência Suvinil, Coral e Metalatex ou equivalente | m² | 16.8 | 59.33 | 996.74 | 45.01 | 0.2109%
17.4 | 160718 | DER-ES | Pintura com tinta esmalte sintético Suvinil, Coral ou Metalatex a duas demãos, inclusive fundo anti corrosivo a uma demão, em metal | m² | 39.42 | 32.51 | 1281.54 | 24.66 | 0.2711%
SubTotal (17.0): | [6 empty] | 24575.44
18.0 |  |  | DIVERSOS | [5 empty] | 0%
18.1 | 200401 | DER-ES | Limpeza geral da obra | m² | 123.23 | 15.58 | 1919.92 | 11.82 | 0.4062%
SubTotal (18.0): | [6 empty] | 1919.92
TOTAL: | [6 empty] | 472692.27
Graziani Sarde
Eng. Civil CREA-ES 11.150/D

## BDI
DETALHAMENTO DO BDI
PROPONENTE: | MUNICÍPIO DE VILA PAVÃO - CNPJ:36.350.346/0001-67
OBRA: | AMPLIAÇÃO DA ESCOLA LUIZA DE SOUZA BARROS DE TODOS OS SANTOS, VILA PAVÃO, ES
1. Regime de Contribuição Previdenciária
Sem Desoneração
2. Tipo de Intervenção
Edificações
3. Incidências sobre o custo
| Administração Central - A | 4.06% | %
| Administração Local - B | 8.19% | %
| Riscos, Seguros e Garantias Contratuais - E | 1% | %
| Despesas e Encargos Financeiros - D | 0.61% | %
| Lucro - F | 8% | %
4 – Incidências sobre o preço de venda
| Despesas Tributárias - C | 6.65% | %
| Percentual da base de cálculo para o ISS: | 100 | %
| Alíquota do ISS (sobre a base de cálculo): | 3 | %
| Alíquota Efetivado do ISS | 3 | %
| COFINS | 3 | %
| PIS | 0.65 | %
| INSS | 0 | %
5 – Demonstrativo de cálculo do BDI
31.82%
Declaro para os devidos fins que o regime de Contribuição Previdenciária adotado para
elaboração do orçamento foi Sem Desoneração, e que esta é a alternativa mais adequada para
a Administração Pública.
Graziani Sarde
Eng. Civil CREA-ES 11.150/D
Note on B3: Nome do Orgão ou Empresa Executante
Note on B8: Escolha
Note on B12: 3.3.10.7.6.1 “Construção de Edifícios” enquadram-se:  a construção e reforma de edifícios, unidades habitacionais, escolas, hospitais, hotéis, restaurantes, armazéns e depósitos, edifícios para uso agropecuário, estações para trens e metropolitanos, estádios esportivos e quadras cobertas, instalações para embarque e desembarque de passageiros (em aeroportos, rodoviárias, portos, entre outros), penitenciárias e presídios, a construção de edifícios industriais (fábricas, oficinas, galpões industriais, entre outros), conforme classificação 4120-4 do CNAE 2.0;  pórticos, mirantes e outros edifícios de finalidade turística. 3.3.10.7.6.2 “Construção de Rodovias e Ferrovias” enquadram-se:  a construção e recuperação de autoestradas, rodovias e outras vias não urbanas para passagem de veículos, vias férreas de superfície ou subterrâneas (inclusive para metropolitanos), pistas de aeroportos;  a pavimentação de autoestradas, rodovias e outras vias não urbanas, construção de pontes, viadutos e túneis, a instalação de barreiras acústicas, a construção de praças de pedágio, a sinalização com pintura em rodovias e aeroportos, a instalação de placas de sinalização de tráfego e semelhantes, conforme classificação 4211-1 do CNAE 2.0;  a construção, pavimentação e sinalização de vias urbanas, ruas e locais para estacionamento de veículos, a construção de praças, pista de atletismo, campos de futebol e calçadas para pedestres, elevados, passarelas e ciclovias, metrô e VLT. 3.3.10.7.6.3 “Construção de Redes de Abastecimento de Água, Coleta de Esgoto e Construções Correlatas” enquadram-se:  a construção de sistemas para o abastecimento de água tratada - reservatórios de distribuição, estações elevatórias de bombeamento, linhas principais de adução de longa e média distância e redes de distribuição de água, a construção de redes de coleta de esgoto, inclusive de interceptores, estações de tratamento de esgoto (ETE), estações de bombeamento de esgoto (EBE), a construção de galerias pluviais (obras de micro e macrodrenagem);  as obras de irrigação (canais), a manutenção de redes de abastecimento de água tratada, a manutenção de redes de coleta e de sistemas de tratamento de esgoto, conforme classificação 4222-7 do CNAE 2.0;  a construção de estações de tratamento de água (ETA). 3.3.10.7.6.4 “Construção e Manutenção de Estações e Redes de Distribuição de Energia Elétrica” enquadram-se:  a construção de usinas, estações e subestações hidrelétricas, eólicas, nucleares, termoelétricas, a construção de redes de transmissão e distribuição de energia elétrica, inclusive o serviço de eletrificação rural;  a construção de redes de eletrificação para ferrovias e metropolitano, conforme classificação 4221-9/02 do CNAE 2.0;  a manutenção de redes de distribuição de energia elétrica, quando executada por empresa não produtora ou distribuidora de energia elétrica, conforme classificação 4221-9/03 do CNAE 2.0;  obras de iluminação pública e a construção de barragens e represas para geração de energia elétrica. 3.3.10.7.6.5 Para o tipo de obra “Portuárias, Marítimas e Fluviais” enquadram-se:  obras marítimas e fluviais, tais como, construção de instalações portuárias, construção de portos e marinas, construção de eclusas e canais de navegação (vias navegáveis), enrrocamentos, obras de dragagem, aterro hidráulico, barragens, represas e diques, exceto para energia elétrica, a construção de emissários submarinos, a instalação de cabos submarinos, conforme classificação 4291-0 do CNAE 2.0;  a construção de píeres e outras obras com influência direta de cursos d’água.
Note on C16: ADMINISTRAÇÃO CENTRAL Diretoria e secretarias Suprimentos e Compras Financeiro, incluindo Tesouraria e Contabilidade Jurídico Recursos Humanos Planejamento e Orçamentos Comercial Apoio e Deposito Despesas de instalação do Escritório Central Seguros do Escritório Central e Deposito Taxas para funcionamento Material de consumo (limpeza, higiene, escritório). Consumo de energia, água, telefone etc. Estes custos incidem na obra, pois a operação de uma empresa que tem em sua sede, uma estrutura montada para atender TODAS as obras em andamento é um custo que deverá ser reembolsado pela obra. A valoração destes custos deveria ser enfocada em função do faturamento anual da empresa, porém nem sempre estes dados estão disponíveis no momento de estabelecer-se o DI. Desta forma, usualmente rateia-se os custos acima do escritório central para a obra. Varia de empresa para empresa. Quando não é levantado são sugeridos valores entre 2% e 8% sobre o custo direto de produção (CD).
Note on C17: ADMINISTRAÇÃO CENTRAL Diretoria e secretarias Suprimentos e Compras Financeiro, incluindo Tesouraria e Contabilidade Jurídico Recursos Humanos Planejamento e Orçamentos Comercial Apoio e Deposito Despesas de instalação do Escritório Central Seguros do Escritório Central e Deposito Taxas para funcionamento Material de consumo (limpeza, higiene, escritório). Consumo de energia, água, telefone etc. Estes custos incidem na obra, pois a operação de uma empresa que tem em sua sede, uma estrutura montada para atender TODAS as obras em andamento é um custo que deverá ser reembolsado pela obra. A valoração destes custos deveria ser enfocada em função do faturamento anual da empresa, porém nem sempre estes dados estão disponíveis no momento de estabelecer-se o DI. Desta forma, usualmente rateia-se os custos acima do escritório central para a obra. Varia de empresa para empresa. Quando não é levantado são sugeridos valores entre 2% e 8% sobre o custo direto de produção (CD).
Note on C19: Remuneração de recursos investidos pelo contratado na execução da obra em benefício de contratante. Se o contratante não dá um adiantamento para o início da obra, o contratado deverá investir um capital sobre o qual terá uma despesa financeira correspondente ao prazo entre o desembolso e o recebimento (consideramos 30 dias). É sugerido adotar o valor dos rendimentos do CDB.
Note on C21: O lucro de uma determinada obra é o resultado financeiro positivo resultante da diferença entre todas as receitas e das despesas da obra. Este valor, após o recolhimento do Imposto de renda é o lucro da Empresa, ou sua remuneração.
Note on C25: Referem-se aos tributos ou impostos cobrados sobre a receita total da obra e compreendem os impostos citados nas colunas abaixo. Segundo recomendação do TCU (Tribunal de Contas da União) o IRPJ (Imposto de Renda Pessoa Jurídica) e CSLL (Contribuição Social Sobre o Lucro Líquido) não devem ser incluídos nos orçamentos de obras, já que estão relacionados com o desempenho financeiro da empresa e não com a execução do serviço de construção civil que está sendo orçado.
Note on C31: COFINS (Contribuição para Financiamento da Seguridade Socia Financia a seguridade social pelo sistema S (SESC, SESI, SENAC, SENAI, SEST, SENAT, SENAR E SEBRAE).
Note on C32: PIS (Programa de Integração Social) - 0,65% : Financia o pagamento do seguro desemprego e do abono dos trabalhadores que ganham até dois salários mínimos, bem como o financiamento de programas de desenvolvimento econômico.

## MEMÓRIA DE CALC.
PREFEITURA MUNICIPAL DE VILA PAVÃO
OBRA: AMPLIAÇÃO DA ESCOLA LUIZA DE SOUZA BARROS DE TODOS OS SANTOS, VILA PAVÃO, ES
MEMORIAL DE CÁLCULO
1.0 | SERVIÇOES PRELIMINARES
1.1 | Locação de obra com gabarito de madeira |  |  | Área (m²)
| Área de Construção |  |  | 123.23
|  | Área Total (m²): |  | 123.23
1.2 | Placa da obra |  |  | Comprimento | Largura | Área (m²)
|  |  |  | 3 | 2 | 6
1.3 | Barracão para almoxarifado |  |  | Comprimento | Largura | Área (m²)
|  |  |  | 3.5 | 3.1143 | 10.9
1.4 | Barracão para depósito de cimento |  |  | Comprimento | Largura | Área (m²)
|  |  |  | 3.5 | 3.1143 | 10.9
1.5 | Tapume |  |  | Comprimento
| Frente |  |  | 50
|  |  | Total(m): | 50
2.0 | MOVIMENTO DE TERRA
2.1 | Escavação manual |  |  | Comprimento | Largura | Altura | Quantidade de Sapatas | Volume (m³)
Sapatas (Ver Projeto Estrutural)
| Escavação da Sapata (S1=S2=S3=S4=S5=S6=S7=S8=S9=S10=S11=S12=S13=S14=S15=S16=S17) |  |  | 0.8 | 0.8 | 1.3 | 17 | 14.144
[7 empty] | SubTotal (m³): | 14.144
| Escavação das Cintas (Projeto Estrutural) |  |  | Comprimento | Largura | Altura | Quantidade de cintas | Volume (m³)
| Escavação da Cinta 01 |  |  | 14.75 | 0.25 | 0.3 | 1 | 1.1062
| Escavação da Cinta 02 |  |  | 2.3 | 0.25 | 0.3 | 1 | 0.1725
| Escavação da Cinta 03 |  |  | 5.1 | 0.25 | 0.3 | 1 | 0.3825
| Escavação da Cinta 04 |  |  | 1.21 | 0.25 | 0.3 | 1 | 0.09075
| Escavação da Cinta 05 |  |  | 9.15 | 0.25 | 0.3 | 1 | 0.68625
| Escavação da Cinta 06 |  |  | 3.1 | 0.25 | 0.3 | 1 | 0.2325
| Escavação da Cinta 07 |  |  | 13.82 | 0.25 | 0.3 | 1 | 1.0365
| Escavação da Cinta 08 |  |  | 4.65 | 0.25 | 0.3 | 1 | 0.34875
| Escavação da Cinta 09 |  |  | 4.25 | 0.25 | 0.3 | 1 | 0.31875
| Escavação da Cinta 10 |  |  | 4.25 | 0.25 | 0.3 | 1 | 0.31875
| Escavação da Cinta 11 |  |  | 4.65 | 0.25 | 0.3 | 1 | 0.34875
| Escavação da Cinta 12 |  |  | 8.75 | 0.25 | 0.3 | 1 | 0.65625
| Escavação da Cinta 13 |  |  | 1.48 | 0.25 | 0.3 | 1 | 0.111
| Escavação da Cinta 14 |  |  | 6.15 | 0.25 | 0.3 | 1 | 0.46125
| Escavação da Cinta 15 |  |  | 2.75 | 0.25 | 0.3 | 1 | 0.20625
[7 empty] | SubTotal (m³): | 6.477
[6 empty] | Total Escavação (m³): |  | 20.621
2.2 | Reaterro apiloado |  |  | Total Escavação | Volume de Concreto | Reaterro (m³)
| Sapatas + Cintas + Pilaretes |  |  | 20.621 | 6.3154 | 14.3057
3.0 | INFRA-ESTRUTURA
3.1 | Concreto Magro |  |  | Comprimento | Largura | Altura | Quantidade de Sapatas | Volume (m³)
Sapatas (Ver Projeto Estrutural)
| Concreto Magro na Sapata (S1=S2=S3=S4=S5=S6=S7=S8=S9=S10=S11=S12=S13=S14=S15=S16=S17) |  |  | 0.8 | 0.8 | 0.05 | 17 | 0.544
[7 empty] | SubTotal (m³): | 0.54
| Cintas (Ver Projeto Estrutural) |  |  | Comprimento | Largura | Altura | Quantidade de cintas | Volume (m³)
| Concreto Magro na Cinta 01 |  |  | 14.75 | 0.15 | 0.05 | 1 | 0.11063
| Concreto Magro na Cinta 02 |  |  | 2.3 | 0.15 | 0.05 | 1 | 0.01725
| Concreto Magro na Cinta 03 |  |  | 5.1 | 0.15 | 0.05 | 1 | 0.03825
| Concreto Magro na Cinta 04 |  |  | 1.21 | 0.15 | 0.05 | 1 | 0.009075
| Concreto Magro na Cinta 05 |  |  | 9.15 | 0.15 | 0.05 | 1 | 0.068625
| Concreto Magro na Cinta 06 |  |  | 3.1 | 0.15 | 0.05 | 1 | 0.02325
| Concreto Magro na Cinta 07 |  |  | 13.82 | 0.15 | 0.05 | 1 | 0.10365
| Concreto Magro na Cinta 08 |  |  | 4.65 | 0.15 | 0.05 | 1 | 0.034875
| Concreto Magro na Cinta 09 |  |  | 4.25 | 0.15 | 0.05 | 1 | 0.031875
| Concreto Magro na Cinta 10 |  |  | 4.25 | 0.15 | 0.05 | 1 | 0.031875
| Concreto Magro na Cinta 11 |  |  | 4.65 | 0.15 | 0.05 | 1 | 0.034875
| Concreto Magro na Cinta 12 |  |  | 8.75 | 0.15 | 0.05 | 1 | 0.065625
| Concreto Magro na Cinta 13 |  |  | 1.48 | 0.15 | 0.05 | 1 | 0.0111
| Concreto Magro na Cinta 14 |  |  | 6.15 | 0.15 | 0.05 | 1 | 0.046125
| Concreto Magro na Cinta 15 |  |  | 2.75 | 0.15 | 0.05 | 1 | 0.020625
[7 empty] | SubTotal (m³): | 0.6477
[6 empty] | Total Concreto Magro (m³): |  | 1.1877
3.2 | Armadura CA-50 A média, diâmetro de 6.3 a 10.0 mm
|  |  |  | Comprimento | Unidades | Direções | Quantidades | SubTotal (m³):
| Armadura CA-50 A na Sapata (S1=S2=S3=S4=S5=S6=S7=S8=S9=S10=S11=S12=S13=S14=S15=S16=S17) |  |  | 0.9 | 6 | 2 | 17 | 183.6
[7 empty] | SubTotal (m): | 183.6
| PILARETES (Ver Projeto Estrutural) |  |  | Comprimento | Unidades | Repetições | Quantidade | SubTotal (m³):
| Armadura CA-50 A no pilarete (P1=P2=P3=P4=P5=P6=P7=P8=P9=P10=P11=P12=P13=P14=P15) |  |  | 1.7 | 6 | 1 | 15 | 153
| Armadura CA-50 A no pilarete (P16=P17) |  |  | 1.7 | 6 | 1 | 2 | 20.4
[7 empty] | SubTotal (m): | 173.4
| Cintas (Ver Projeto Estrutural) |  |  | Comprimento | Unidades | Repetições | SubTotal (m³):
| Armadura CA-50 A na Cinta 01 |  |  | 14.75 | 4 | 1 | 59
| Armadura CA-50 A na Cinta 02 |  |  | 2.3 | 4 | 1 | 9.2
| Armadura CA-50 A na Cinta 03 |  |  | 5.1 | 4 | 1 | 20.4
| Armadura CA-50 A na Cinta 04 |  |  | 1.21 | 4 | 1 | 4.84
| Armadura CA-50 A na Cinta 05 |  |  | 9.15 | 4 | 1 | 36.6
| Armadura CA-50 A na Cinta 06 |  |  | 3.1 | 4 | 1 | 12.4
| Armadura CA-50 A na Cinta 07 |  |  | 13.82 | 4 | 1 | 55.28
| Armadura CA-50 A na Cinta 08 |  |  | 4.65 | 4 | 1 | 18.6
| Armadura CA-50 A na Cinta 09 |  |  | 4.25 | 4 | 1 | 17
| Armadura CA-50 A na Cinta 10 |  |  | 4.25 | 4 | 1 | 17
| Armadura CA-50 A na Cinta 11 |  |  | 4.65 | 4 | 1 | 18.6
| Armadura CA-50 A na Cinta 12 |  |  | 8.75 | 4 | 1 | 35
| Armadura CA-50 A na Cinta 13 |  |  | 1.48 | 4 | 1 | 5.92
| Armadura CA-50 A na Cinta 14 |  |  | 6.15 | 4 | 1 | 24.6
| Armadura CA-50 A na Cinta 15 |  |  | 2.75 | 4 | 1 | 11
|  |  |  | SubTotal (m): |  |  | 345.44
|  |  |  | Total Aço (m): |  |  | 702.44
[6 empty] | Coeficiente (0,617kg/m) | 0.617
[5 empty] | AÇO TOTAL EM KG |  | 476.746 | OBS: CONSIDERADO MAIS 10%
3.3 | Armadura CA-60 B fina, diâmetro de 4.0 a 7.0mm
|  |  |  | Comprimento da Cinta | Espaçamento dos Estribos | Quantidade de Estribos | Comprimento do Estribo | Subtotal: (m)
| Cintas (Ver Projeto Estrutural) |  |  |  |  | (Comp. / Espaç) +1
| Armadura CA-50 A na Cinta 01 |  |  | 14.75 | 0.15 | 99 | 0.66 | 65.34
| Armadura CA-50 A na Cinta 02 |  |  | 2.3 | 0.15 | 16 | 0.66 | 10.56
| Armadura CA-50 A na Cinta 03 |  |  | 5.1 | 0.15 | 35 | 0.66 | 23.1
| Armadura CA-50 A na Cinta 04 |  |  | 1.21 | 0.15 | 9 | 0.66 | 5.94
| Armadura CA-50 A na Cinta 05 |  |  | 9.15 | 0.15 | 62 | 0.66 | 40.92
| Armadura CA-50 A na Cinta 06 |  |  | 3.1 | 0.15 | 22 | 0.66 | 14.52
| Armadura CA-50 A na Cinta 07 |  |  | 13.82 | 0.15 | 93 | 0.66 | 61.38
| Armadura CA-50 A na Cinta 08 |  |  | 4.65 | 0.15 | 32 | 0.66 | 21.12
| Armadura CA-50 A na Cinta 09 |  |  | 4.25 | 0.15 | 29 | 0.66 | 19.14
| Armadura CA-50 A na Cinta 10 |  |  | 4.25 | 0.15 | 29 | 0.66 | 19.14
| Armadura CA-50 A na Cinta 11 |  |  | 4.65 | 0.15 | 32 | 0.66 | 21.12
| Armadura CA-50 A na Cinta 12 |  |  | 8.75 | 0.15 | 59 | 0.66 | 38.94
| Armadura CA-50 A na Cinta 13 |  |  | 1.48 | 0.15 | 11 | 0.66 | 7.26
| Armadura CA-50 A na Cinta 14 |  |  | 6.15 | 0.15 | 42 | 0.66 | 27.72
| Armadura CA-50 A na Cinta 15 |  |  | 2.75 | 0.15 | 19 | 0.66 | 12.54
[7 empty] | SubTotal (m): | 388.74
| PILARETES (Ver Projeto Estrutural) |  |  | Comprimento do Pilarete | Espaçamento dos Estribos | Quantidade de Estribos | Comprimento do Estribo | Quantidade de Pilaretes | Subtotal: (m)
| Armadura CA-60 A no pilarete (P1=P2=P3=P4=P5=P6=P7=P8=P9=P10=P11=P12=P13=P14=P15) |  |  | 1.5 | 0.15 | 10 | 0.66 | 15 | 99
| Armadura CA-60 A no pilarete (P16=P17) |  |  | 1.5 | 0.15 | 10 | 0.66 | 2 | 13.2
[8 empty] | SubTotal (m): | 112.2
[8 empty] | Coeficiente (0,154kg/m) | 0.154
[8 empty] | Total Aço (Kg): | 77.1448
3.4 | Fôrma de chapa compensada resinada 12mm |  |  | Comprimento | Largura | Altura | Quantidade | Área (m²):
| Fôrma de chapa na Sapata (S1=S2=S3=S4=S5=S6=S7=S8=S9=S10=S11=S12=S13=S14=S15=S16=S17) |  |  | 0.8 | 0.85 | 0.2 | 17 | 11.22
|  |  |  | SubTotal (m²): |  |  |  | 11.22
Cintas (Ver Projeto Estrutural)
| Fôrma de chapa na Cinta 01 |  |  | 14.75 |  | 0.3 |  | 8.85
| Fôrma de chapa na Cinta 02 |  |  | 2.3 |  | 0.3 |  | 1.38
| Fôrma de chapa na Cinta 03 |  |  | 5.1 |  | 0.3 |  | 3.06
| Fôrma de chapa na Cinta 04 |  |  | 1.21 |  | 0.3 |  | 0.726
| Fôrma de chapa na Cinta 05 |  |  | 9.15 |  | 0.3 |  | 5.49
| Fôrma de chapa na Cinta 06 |  |  | 3.1 |  | 0.3 |  | 1.86
| Fôrma de chapa na Cinta 07 |  |  | 13.82 |  | 0.3 |  | 8.292
| Fôrma de chapa na Cinta 08 |  |  | 4.65 |  | 0.3 |  | 2.79
| Fôrma de chapa na Cinta 09 |  |  | 4.25 |  | 0.3 |  | 2.55
| Fôrma de chapa na Cinta 10 |  |  | 4.25 |  | 0.3 |  | 2.55
| Fôrma de chapa na Cinta 11 |  |  | 4.65 |  | 0.3 |  | 2.79
| Fôrma de chapa na Cinta 12 |  |  | 8.75 |  | 0.3 |  | 5.25
| Fôrma de chapa na Cinta 13 |  |  | 1.48 |  | 0.3 |  | 0.888
| Fôrma de chapa na Cinta 14 |  |  | 6.15 |  | 0.3 |  | 3.69
| Fôrma de chapa na Cinta 15 |  |  | 2.75 |  | 0.3 |  | 1.65
[7 empty] | SubTotal (m²): | 40.338
| Fôrma de chapa no pilarete (P1=P2=P3=P4=P5=P6=P7=P8=P9=P10=P11=P12=P13=P14=P15) |  |  | 0.13 | 0.3 | 1 | 15 | 12.9
| Fôrma de chapa no pilarete (P16=P17) |  |  | 0.13 | 0.4 | 1 | 2 | 2.12
[7 empty] | SubTotal (m²): | 15.02
[7 empty] | Total Fôrma (m²): | 66.578
3.5 | Fornecimento, prep. e aplic. de concreto Fck = 25 Mpa |  |  | Comprimento | Largura | Altura | Quantidade | Volume (m³):
| Concreto na Sapata (S1=S2=S3=S4=S5=S6=S7=S8=S9=S10=S11=S12=S13=S14=S15=S16=S17) |  |  | 0.8 | 0.8 | 0.25 | 17 | 2.72
[7 empty] | SubTotal (m³): | 2.72
| Cintas (Ver Projeto Estrutural) |  |  | Comprimento | Largura | Altura | SubTotal (m³):
| Concreto na Cinta 01 |  |  | 14.75 | 0.15 | 0.3 | 0.66375
| Concreto na Cinta 02 |  |  | 2.3 | 0.15 | 0.3 | 0.1035
| Concreto na Cinta 03 |  |  | 5.1 | 0.15 | 0.3 | 0.2295
| Concreto na Cinta 04 |  |  | 1.21 | 0.15 | 0.3 | 0.05445
| Concreto na Cinta 05 |  |  | 9.15 | 0.15 | 0.3 | 0.41175
| Concreto na Cinta 06 |  |  | 3.1 | 0.15 | 0.3 | 0.1395
| Concreto na Cinta 07 |  |  | 13.82 | 0.15 | 0.3 | 0.6219
| Concreto na Cinta 08 |  |  | 4.65 | 0.15 | 0.3 | 0.20925
| Concreto na Cinta 09 |  |  | 4.25 | 0.15 | 0.3 | 0.19125
| Concreto na Cinta 10 |  |  | 4.25 | 0.15 | 0.3 | 0.19125
| Concreto na Cinta 11 |  |  | 4.65 | 0.15 | 0.3 | 0.20925
| Concreto na Cinta 12 |  |  | 8.75 | 0.15 | 0.3 | 0.39375
| Concreto na Cinta 13 |  |  | 1.48 | 0.15 | 0.3 | 0.0666
| Concreto na Cinta 14 |  |  | 6.15 | 0.15 | 0.3 | 0.27675
| Concreto na Cinta 15 |  |  | 2.75 | 0.15 | 0.3 | 0.12375
[6 empty] | SubTotal (m³): | 3.0253
PILARETES (Ver Projeto Estrutural)
| Concreto no pilarete (P1=P2=P3=P4=P5=P6=P7=P8=P9=P10=P11=P12=P13=P14=P15) |  |  | 0.13 | 0.25 | 1 | 15 | 0.4875
| Concreto no pilarete (P16=P17) |  |  | 0.13 | 0.33 | 1 | 2 | 0.0858
[7 empty] | SubTotal (m³): | 0.57
[7 empty] | Total Concreto (m³): | 6.3154
4.0 | SUPRA-ESTRUTURA
4.1 | Escoramento |  |  | Área (m²) | Altura (m) | Volume (m³)
| Ver Projeto Estrutural |  |  | 5.06 | 3 | 15.18
4.2 | Laje pré-moldada, sobrecarga 150 Kg/m2 |  |  | Área (m²)
| Área total (área cad) |  |  | 5.06
4.3 | Armadura CA-50 A média, diâmetro de 6.3 a 10.0 mm
|  |  |  | Comprimento | Unidades | SubTotal (m)
| Armadura CA-50 A na Viga 01 |  |  | 14.75 | 4 | 59
| Armadura CA-50 A na Viga 02 |  |  | 7.25 | 4 | 29
| Armadura CA-50 A na Viga 03 |  |  | 9.15 | 4 | 36.6
| Armadura CA-50 A na Viga 04 |  |  | 2.3 | 4 | 9.2
| Armadura CA-50 A na Viga 05 |  |  | 13.82 | 4 | 55.28
| Armadura CA-50 A na Viga 06 |  |  | 4.65 | 5 | 23.25
| Armadura CA-50 A na Viga 07 |  |  | 4.25 | 4 | 17
| Armadura CA-50 A na Viga 08 |  |  | 4.25 | 4 | 17
| Armadura CA-50 A na Viga 09 |  |  | 4.65 | 5 | 23.25
| Armadura CA-50 A na Viga 10 |  |  | 6.15 | 4 | 24.6
| Armadura CA-50 A na Viga 11 |  |  | 6.15 | 4 | 24.6
| Armadura CA-50 A na Viga 12 |  |  | 2.75 | 4 | 11
|  |  |  | SubTotal (m): |  | 329.78
|  |  |  | Comprimento da Barra | Quantidade de Barras | Quantidade de Pliares | SubTotal (m)
| Armadura CA-50 A no pilar (P1=P2=P3=P4=P5=P14=P15=P16=P17) |  |  | 3 | 6 | 9 | 162
| Armadura CA-50 A no pilar (P6=P7=P11=P12=P13) |  |  | 4.5 | 6 | 5 | 135
| Armadura CA-50 A no pilar (P8=P9=P10) |  |  | 4.9 | 6 | 3 | 88.2
|  |  |  | SubTotal (m): |  |  | 385.2
|  |  |  | Total Aço (m): |  |  | 714.98
[6 empty] | Coeficiente (0,617kg/m) | 0.617
[5 empty] | AÇO TOTAL EM KG |  | 485.2569 | OBS: CONSIDERADO MAIS 10%
4.4 | Armadura CA-60 B fina, diâmetro de 4.0 a 7.0mm
|  |  |  | Comprimento da Cinta | Espaçamento dos Estribos | Quantidade de Estribos | Comprimento do Estribo | Subtotal: (m)
| Cintas (Ver Projeto Estrutural) |  |  |  |  | (Comp. / Espaç) +1
| Armadura CA-50 A na Viga 01 |  |  | 14.75 | 0.15 | 99 | 0.66 | 65.34
| Armadura CA-50 A na Viga 02 |  |  | 7.25 | 0.15 | 49 | 0.66 | 32.34
| Armadura CA-50 A na Viga 03 |  |  | 9.15 | 0.15 | 62 | 0.66 | 40.92
| Armadura CA-50 A na Viga 04 |  |  | 2.3 | 0.15 | 16 | 0.66 | 10.56
| Armadura CA-50 A na Viga 05 |  |  | 13.82 | 0.15 | 93 | 0.66 | 61.38
| Armadura CA-50 A na Viga 06 |  |  | 4.65 | 0.15 | 32 | 0.66 | 21.12
| Armadura CA-50 A na Viga 07 |  |  | 4.25 | 0.15 | 29 | 0.66 | 19.14
| Armadura CA-50 A na Viga 08 |  |  | 4.25 | 0.15 | 29 | 0.66 | 19.14
| Armadura CA-50 A na Viga 09 |  |  | 4.65 | 0.15 | 32 | 0.66 | 21.12
| Armadura CA-50 A na Viga 10 |  |  | 6.15 | 0.15 | 42 | 0.66 | 27.72
| Armadura CA-50 A na Viga 11 |  |  | 6.15 | 0.15 | 42 | 0.66 | 27.72
| Armadura CA-50 A na Viga 12 |  |  | 2.75 | 0.15 | 19 | 0.66 | 12.54
[7 empty] | SubTotal (m): | 359.04
| PILARETES (Ver Projeto Estrutural) |  |  | Comprimento do Pilarete | Espaçamento dos Estribos | Quantidade de Estribos | Comprimento do Estribo | Quantidade de Pilaretes | Subtotal: (m)
| Armadura CA-50 A no pilar (P1=P2=P3=P4=P5=P6=P7=P8=P9=P10=P11=P12=P13=P14=P15) |  |  | 3 | 0.15 | 20 | 0.66 | 15 | 198
| Armadura CA-50 A no pilar (P16=P17) |  |  | 3 | 0.15 | 20 | 0.82 | 2 | 32.8
[8 empty] | SubTotal (m): | 230.8
[8 empty] | Total Aço (m): | 589.84
[8 empty] | Coeficiente (0,617kg/m) | 0.154
[7 empty] | AÇO TOTAL EM KG: |  | 99.9189
OBS: CONSIDERADO MAIS 10%
4.5 | Fôrma de chapa compensada resinada 12mm |  |  | Comprimento | Largura | Altura | Faces | Área (m²):
Vigas (Ver Projeto Estrutural)
| Fôrma de chapa na Viga 01 |  |  | 14.75 |  | 0.3 | 2 | 8.85
| Fôrma de chapa na Viga 02 |  |  | 7.25 |  | 0.3 | 2 | 4.35
| Fôrma de chapa na Viga 03 |  |  | 9.15 |  | 0.3 | 2 | 5.49
| Fôrma de chapa na Viga 04 |  |  | 2.3 |  | 0.3 | 2 | 1.38
| Fôrma de chapa na Viga 05 |  |  | 13.82 |  | 0.3 | 2 | 8.292
| Fôrma de chapa na Viga 06 |  |  | 4.65 |  | 0.4 | 2 | 3.72
| Fôrma de chapa na Viga 07 |  |  | 4.25 |  | 0.3 | 2 | 2.55
| Fôrma de chapa na Viga 08 |  |  | 4.25 |  | 0.3 | 2 | 2.55
| Fôrma de chapa na Viga 09 |  |  | 4.65 |  | 0.4 | 2 | 3.72
| Fôrma de chapa na Viga 10 |  |  | 6.15 |  | 0.3 | 2 | 3.69
| Fôrma de chapa na Viga 11 |  |  | 6.15 |  | 0.3 | 2 | 3.69
| Fôrma de chapa na Viga 12 |  |  | 2.75 |  | 0.3 | 2 | 1.65
|  |  |  | SubTotal (m²): |  |  |  | 48.282
| PILAR (Ver Projeto Estrutural) |  |  | Largura | Largura | Comprimento | Faces | Quantidade | SubTotal(m²)
| Fôrma de chapa no pilar (P1=P2=P3=P4=P5=P6=P7=P8=P9=P10=P11=P12=P13=P14=P15) |  |  | 0.13 | 0.3 | 3 | 2 | 15 | 38.7
| Fôrma de chapa no pilar (P16=P17) |  |  | 0.13 | 0.3 | 3 | 2 | 2 | 5.16
[8 empty] | SubTotal (m²): | 43.86
[8 empty] | Total Fôrma (m²): | 92.142
4.6 | Fornecimento, prep. e aplic. de concreto Fck = 25 Mpa |  |  | Comprimento | Largura | Altura | Volume (m³):
Ver Projeto Estrutural
| Concreto na Viga 01 |  |  | 14.75 | 0.15 | 0.3 | 0.66375
| Concreto na Viga 02 |  |  | 7.25 | 0.15 | 0.3 | 0.32625
| Concreto na Viga 03 |  |  | 9.15 | 0.15 | 0.3 | 0.41175
| Concreto na Viga 04 |  |  | 2.3 | 0.15 | 0.3 | 0.1035
| Concreto na Viga 05 |  |  | 13.82 | 0.15 | 0.3 | 0.6219
| Concreto na Viga 06 |  |  | 4.65 | 0.15 | 0.4 | 0.279
| Concreto na Viga 07 |  |  | 4.25 | 0.15 | 0.3 | 0.19125
| Concreto na Viga 08 |  |  | 4.25 | 0.15 | 0.3 | 0.19125
| Concreto na Viga 09 |  |  | 4.65 | 0.15 | 0.4 | 0.279
| Concreto na Viga 10 |  |  | 6.15 | 0.15 | 0.3 | 0.27675
| Concreto na Viga 11 |  |  | 6.15 | 0.15 | 0.3 | 0.27675
| Concreto na Viga 12 |  |  | 2.75 | 0.15 | 0.3 | 0.12375
|  |  |  | SubTotal (m³): |  |  | 3.6211
| PILAR (Ver Projeto Estrutural) |  |  | Largura | Largura | Comprimento | Quantidade | SubTotal(m³)
| Concreto no pilar (P1=P2=P3=P4=P5=P14=P15) |  |  | 0.13 | 0.25 | 3 | 7 | 0.6825
| Concreto no pilar (P6=P7=P11=P12=P13) |  |  | 0.13 | 0.25 | 4.5 | 5 | 0.73125
| Concreto no pilar (P8=P9=P10) |  |  | 0.13 | 0.25 | 4.9 | 3 | 0.47775
| Concreto no pilar (P16=P17) |  |  | 0.13 | 0.33 | 3 | 2 | 0.2574
[7 empty] | SubTotal (m³): | 2.15
[7 empty] | Total Concreto (m³): | 5.7711
5.0 | /ALVENARIA/PLATIBANDA/VERGA
5.1 | Alvenaria de blocos cerâmicos 10 furos 10x20x20cm |  |  | Comprimento | Altura | Área (m²)
Parede na Cintas (Ver Projeto Estrutural)
| Parede na Cinta 01 |  |  | 14.75 | 2.7 | 39.825
| Parede na Cinta 02 |  |  | 2 | 2.7 | 5.4
| Parede na Cinta 03 |  |  | 4.8 | 2.7 | 12.96
| Parede na Cinta 04 |  |  | 1.06 | 2.7 | 2.862
| Parede na Cinta 05 |  |  | 3.56 | 2.7 | 9.612
| Parede na Cinta 06 |  |  | 2 | 2.7 | 5.4
| Parede na Cinta 07 |  |  | 13.82 | 2.7 | 37.314
| Parede na Cinta 08 |  |  | 4.35 | 2.6 | 11.31
| Parede na Cinta 09 |  |  | 3.95 | 2.7 | 10.665
| Parede na Cinta 10 |  |  | 3.95 | 2.7 | 10.665
| Parede na Cinta 11 |  |  | 4.35 | 2.6 | 11.31
| Parede na Cinta 12 |  |  | 3.56 | 2.7 | 9.612
| Parede na Cinta 13 |  |  | 1.27 | 2.7 | 3.429
| Parede na Cinta 14 |  |  | 4.95 | 2.7 | 13.365
| Parede na Cinta 15 |  |  | 2.45 | 2.7 | 6.615
|  |  |  | SubTotal (m²): |  | 190.344
Parede na Viga (Ver Projeto Estrutural)
| Parede na Viga 02 |  |  | 7.1 | 1.195 | 8.4845
| Parede na Viga 03 |  |  | 9 | 1.195 | 10.755
| Parede na Viga 04 |  |  | 2 | 1.195 | 2.39
| Parede na Viga 06 |  |  | 4.5 | 1.195 | 5.3775
| Parede na Viga 07 |  |  | 4.1 | 1.195 | 4.8995
| Parede na Viga 08 |  |  | 4.1 | 1.195 | 4.8995
| Parede na Viga 09 |  |  | 4.5 | 1.195 | 5.3775
| Parede na Viga 10 |  |  | 6 | 1.195 | 7.17
| Parede na Viga 11 |  |  | 6 | 1.195 | 7.17
|  |  |  | SubTotal (m²): |  | 56.5235
[5 empty] | Área (m²): | 246.8675
Descontos
(Comp. x Altura x Quant) - 2,00 = Área
| Grades |  |  | Comprimento | Altura | Quantidade |  | Área (m²)
| GR-01 |  |  | 3.6 | 2.3 | 2 |  | 12.56
| PORTÃO |  |  | 1.5 | 2.1 | 1 |  | 1.15
|  |  |  | Total de Descontos (m²): |  |  |  | 13.71
[5 empty] | Área total de Alvenaria (m²): |  |  | 233.1575
5.2 | Verga/contraverga reta de concreto armado
| Portas |  |  | Comprimento | Verga/Contraverga | Quantidade |  | SubTotal (m)
| P-01 |  |  | 1.2 | 1 | 5 |  | 6
| Janelas |  |  | Comprimento | Verga/Contraverga | Quantidade |  | SubTotal (m)
| J-01 |  |  | 2.4 | 2 | 2 |  | 9.6
| J-02 |  |  | 1.9 | 2 | 4 |  | 15.2
| Bascula |  |  | Comprimento | Verga/Contraverga | Quantidade |  | SubTotal (m)
| B-01 |  |  | 2 | 2 | 1 |  | 4
| B-02 |  |  | 1.2 | 2 | 2 |  | 4.8
| Grades |  |  | Comprimento | Verga/Contraverga | Quantidade |  | SubTotal (m)
| GR-01 |  |  | 4.2 | 2 | 2 |  | 16.8
[5 empty] | Total (m): |  |  | 56.4
6.0 | ESQUADRIAS DE MADEIRAS
6.1 | Marco de madeira de lei - 0.80 x 2.10 m |  |  | Unidade
| P1 ( 0,80 x 2,10) |  |  | 5
6.2 | Porta em madeira de lei - 0.80 x 2.10 m |  |  | Unidade
| P1 ( 0,80 x 2,10) |  |  | 5
7.0 | ESQUADRIAS DE METAL
7.1 | Báscula para vidro em alumínio anodizado cor natural |  |  | Comprimento | Altura | Quantidade |  | Área (m²)
| B-01 (1,60 x 0,70) |  |  | 1.6 | 0.7 | 1 |  | 1.12
| B-02 (0,80 x 0,70) |  |  | 0.8 | 0.7 | 2 |  | 1.12
[6 empty] | Área Total (m²): |  | 2.24
7.2 | Janela de correr para vidro em alumínio anodizado |  |  | Comprimento | Altura | Quantidade |  | Área (m²)
| J1 (2,00 x 1,10) |  |  | 2 | 1.1 | 2 |  | 4.4
| J2 (1,50 x 1,20) |  |  | 1.5 | 1.1 | 4 |  | 6.6
[6 empty] | Área Total (m²): |  | 11
7.3 | Grade de ferro em barra chata |  |  | Comprimento | Altura | Quantidade |  | Área (m²)
| GR-01 (3,60 x 2,30) |  |  | 3.6 | 2.3 | 2 |  | 16.56
7.4 | Portão de ferro de abrir |  |  | Comprimento | Altura | Quantidade |  | Área (m²)
| PORTÃO 1,50 x 2,10 |  |  | 1.5 | 2.1 | 1 |  | 3.15
8.0 | VIDROS/ESPELHOS
8.1 | Vidro plano transp. liso, com 4 mm de espessura |  |  |  | Item Esquadrias | Área (m²)
| Báscula para vidro em alumínio anodizado cor natural |  |  |  | 2.24 | 2.24
| Janela de correr para vidro em alumínio anodizado |  |  |  | 11 | 11
|  |  |  | Total(m²): |  | 13.24
8.2 | Espelho para banheiros |  |  | Comprimento | Altura | Área (m²)
| WC PNE Masculino |  |  | 0.6 | 0.8 | 0.48
| WC PNE Feminino |  |  | 0.6 | 0.8 | 0.48
|  |  |  | Total(m²): |  | 0.96
9.0 | COBERTURA
9.1 | Estrutura de madeira de lei |  |  | Área (m²)
| Planta de Cobertura ver projeto |  |  | 152.29
9.2 | Cobertura nova de telhas cerâmicas tipo capa e canal |  |  | Ver Área Cad (m²)
Idem item Estrutura
|  |  | Total (m²): | 152.29
10.0 | REVESTIMENTO DE TETO
10.1 | Forro de gesso acabamento tipo liso
| Ambientes |  |  | Comprimento | Largura | Área (m²)
| Sala de aula |  |  | 7.35 | 5.85 | 41.6475
| Coordenação |  |  | 3.2 | 2 | 6.4
| Sala dos professores |  |  | 4.8 | 4.35 | 20.88
| WC PNE Masculino |  |  | 2 | 1.9 | 3.8
| WC PNE Feminino |  |  | 2 | 1.9 | 3.8
|  |  |  | Total (m²): |  | 76.5275
11.0 | REVESTIMENTO DE PAREDES
11.1 | Chapisco de argamassa de cimento e areia média |  |  | Alvenaria | Faces | Área (m²)
| Idem item Alvenaria 5.1 |  |  | 233.1575 | 2 | 466.315
11.2 | Emboço
| Interior da Edificação |  |  | Comprimento | Largura | Perimetro |  | Altura do Reves. | Área (m²)
| WC PNE Masculino |  |  | 2 | 1.9 | 7.8 |  | 3 | 23.4
| WC PNE Feminino |  |  | 2 | 1.9 | 7.8 |  | 3 | 23.4
| Sala de aula |  |  | 7.35 | 5.85 | 26.4 |  | 1.03 | 27.192
| Coordenação |  |  | 3.2 | 2 | 10.4 |  | 1.03 | 10.712
| Sala dos professores |  |  | 4.8 | 4.35 | 18.3 |  | 1.03 | 18.849
| Circulação |  |  | 5.1 | 2.37 | 14.94 |  | 1.03 | 15.3882
| Corredor |  |  | 9.15 | 2.45 | 23.2 |  | 1.03 | 23.896
| Grades |  |  | 3.6 | 2.3 | 11.8 |  | 0.4 | 4.72
| Externo |  |  | 40.05 |  | 40.05 |  | 1.03 | 41.2515
[8 empty] | SubTotal (m²): | 188.8087
Descontos
| Portas parte Interna WC |  |  | Comprimento | Altura | Quantidade |  | Área (m²)
| P-01 |  |  | 0.8 | 2.1 | 2 |  | 3.36
| Demais Portas |  |  | Comprimento | Altura | Quantidade |  | Área (m²)
| P-01 |  |  | 0.8 | 1.03 | 8 |  | 6.592
| Bascula |  |  | Comprimento | Altura | Quantidade |  | Área (m²)
| B-02 |  |  | 0.8 | 0.7 | 2 |  | 1.12
| Grade |  |  | Comprimento | Altura | Quantidade |  | Área (m²)
| GR-01 |  |  | 3.6 | 2.3 | 2 |  | 16.56
|  |  |  | Total de Descontos (m²): |  |  |  | 27.632
[6 empty] | Área total de Emboço (m²): |  |  | 161.1767
11.3 | Reboco tipo paulista |  |  | Chapisco | Emboço | Área (m²)
| Chapisco - Emboço |  |  | 466.315 | 161.1767 | 305.1383
11.4 | Revestimento cerâmico WC
| Ambientes |  |  | Perimetro | Altura | Área (m²)
| WC PNE Masculino |  |  | 7.8 | 3 | 23.4
| WC PNE Feminino |  |  | 7.8 | 3 | 23.4
|  |  |  | SubTotal (m²): |  | 46.8
Descontos
| WC PNE Masculino |  |  | Comprimento | Altura | Área (m²)
| P-01 (0,80 x 2,10) |  |  | 0.8 | 2.1 | 1.68
| B-02 (0,80 x 0,70) |  |  | 0.8 | 0.7 | 0.56
WC PNE Feminino
| P-01 (0,80 x 2,10) |  |  | 0.8 | 2.1 | 1.68
| B-02 (0,80 x 0,70) |  |  | 0.8 | 0.7 | 0.56
|  |  |  | SubTotal (m²): |  | 4.48
|  |  |  | Total Cerâma 33 x 45 (m²): |  | 42.32
11.5 | Cerâmica 10 x 10 cm geral |  |  | Comprimento | Largura | PERIMETRO |  | ALTURA | Área (m²)
| Sala de aula |  |  | 7.35 | 5.85 | 26.4 |  | 1.03 | 27.192
| Coordenação |  |  | 3.2 | 2 | 10.4 |  | 1.03 | 10.712
| Sala dos professores |  |  | 4.8 | 4.35 | 18.3 |  | 1.03 | 18.849
| Circulação |  |  | 5.1 | 2.37 | 12.57 |  | 1.03 | 12.9471
| Corredor |  |  | 9.15 | 2.45 | 18.3 |  | 1.03 | 18.849
| Grades |  |  | 3.6 | 3.6 | 14.4 |  | 0.4 | 5.76
[8 empty] | SubTotal (m²): | 94.3091
Descontos
| Demais Portas |  |  | Comprimento | Altura | Quantidade |  | Área (m²)
| P-01 |  |  | 0.8 | 1.03 | 8 |  | 6.592
| PORTÃO |  |  | 1.5 | 1.03 | 8 |  | 12.36
|  |  |  | Total de Descontos (m²): |  |  |  | 18.952
[5 empty] | Total Cerâmica 10 x 10 (m²): |  |  | 75.3571
12.0 | PISOS
12.1 | Regularização de base p/ revestimento cerâmico
| Ambientes |  |  | Comprimento | Largura | Área (m²)
| Sala de aula |  |  | 7.35 | 5.85 | 41.6475
| Coordenação |  |  | 3.2 | 2 | 6.4
| Sala dos professores |  |  | 4.8 | 4.35 | 20.88
| WC PNE Masculino |  |  | 2 | 1.9 | 3.8
| WC PNE Feminino |  |  | 2 | 1.9 | 3.8
| Circulação |  |  | 5.1 | 2.37 | 12.087
| Corredor |  |  | 9.15 | 2.45 | 22.4175
| Calçada Ladrilho |  |  | 13.82 | 0.4 | 5.528
|  |  |  | Total (m²): |  | 116.56
12.2 | Lastro de concreto não estrutural, espessura de 6 cm |  |  | Área (m²)
| Idem Regularização - Item 12.1 |  |  | 116.56
12.3 | Porcelanato polido, acabamento acetinado, dim. 60x60cm, |  |  | Área (m²)
| Idem Regularização - Item 12.1 - Ladrilho |  |  | 111.032
12.4 | Soleira de granito
| Portas |  |  | Comprimento | Quantidades | Total (m)
| P6 (0,80 x 2,10) |  |  | 0.8 | 5 | 4
[5 empty] | Total (m): | 4
12.5 | Peitoril de granito cinza polido, 15 cm, esp. 3cm
| Janelas |  |  | Comprimento | Quantidade | SubTotal (m)
| J-01 |  |  | 2 | 2 | 4
| J-02 |  |  | 1.5 | 4 | 6
| Bascula |  |  | Comprimento | Quantidade | SubTotal (m)
| B-01 |  |  | 1.6 | 1 | 1.6
| B-02 |  |  | 0.8 | 2 | 1.6
| Grades |  |  | Comprimento | Quantidade | SubTotal (m)
| GR-01 |  |  | 3.6 | 2 | 7.2
|  |  |  | Total (m): |  | 20.4
12.6 | Execução de passeio (calçada) |  |  | Comprimento | Largura | Área (m²)
| Calçada frontal |  |  | 13.82 | 2 | 27.64
| Fundos |  |  | 18.68 | 0.8 | 14.944
| Lateral Direita |  |  | 6 | 1.5 | 9
| Lateral Esquerda |  |  | 8.75 | 0.8 | 7
[5 empty] | Área Total (m²): | 58.584
12.7 | Forn. e assent. de ladrilho hidráulico pastilhado |  |  | Comprimento | Largura | Área (m²)
| Fachada |  |  | 13.82 | 0.4 | 5.528
[5 empty] | Área Total (m²): | 5.528
13.0 | PONTOS HIDRO-SANITÁRIOS
13.1 | Ponto de água fria |  |  | Unidade
| Circulação (bebedouro) |  |  | 1
| WC PNE Masculino |  |  | 3
| WC PNE Feminino |  |  | 3
| Total: |  |  | 7
13.2 | Registro de gaveta bruto diam. 15mm (1/2") |  |  | Unidade
3
| Total: |  |  | 3
13.3 | Registro de gaveta com canopla cromada |  |  | Unidade
3
| Total: |  |  | 3
13.4 | Ponto para esgoto primário (vaso sanitário) |  |  | Unidade
| WC PNE Masculino |  |  | 1
| WC PNE Feminino |  |  | 1
| Total: |  |  | 2
13.5 | Ponto para esgoto secundário (pia, lavatório, mictório, tanque, bidê, etc...) |  |  | Unidade
| Circulação (bebedouro) |  |  | 1
| WC PNE Masculino |  |  | 1
| WC PNE Feminino |  |  | 1
3
Comprimento (m)
13.6 | Tubo PVC rígido para esgoto no diâmetro de 100mm |  |  | 34.04
Comprimento (m)
13.7 | Tubo PVC rígido para esgoto no diâmetro de 50mm |  |  | 2.66
Comprimento (m)
13.8 | Tubo PVC rígido para esgoto no diâmetro de 40mm |  |  | 7.88
13.9 | Caixas de inspeção de alv. blocos concreto |  |  | Unidade
1
13.10 | Adaptador de PVC soldável com flanges livres para caixa d'água, diâmetro 25mm (3/4") |  |  | Unidade
3
13.11 | Torneira de bóia de PVC, diâm. 3/4" (20mm) |  |  | Unidade
1
13.12 | Tubo de PVC rígido soldável marrom, diâm. 25mm (3/4"), inclusive conexões |  |  | Comprimento (m)
27.69
14.0 | APARELHOS SANITARIOS
14.1 | Lavatório com coluna suspensa padrão popular. (Para Portadores de necessidades especiais) |  |  | Unidade
| WC PNE Masculino |  |  | 1
| WC PNE Feminino |  |  | 1
2
14.2 | Torneira cromada de mesa, 1/2 ou 3/4, para lavatório, |  |  | Unidade
| WC PNE Masculino |  |  | 1
| WC PNE Feminino |  |  | 1
2
14.3 | Bacia sifonada de louça branca para portadores de necessidades especiais |  |  | Unidade
| WC PNE Masculino |  |  | 1
| WC PNE Feminino |  |  | 1
2
14.4 | ConJ. Barra de apoio barra de apoio lateral, formato "U" |  |  | Unidade
| WC PNE Masculino |  |  | 1
| WC PNE Feminino |  |  | 1
2
14.5 | Barra de apoio reta em aço inox 304, largura 80 cm |  |  | Unidade
| WC PNE Masculino |  |  | 2
| WC PNE Feminino |  |  | 2
4
14.6 | Torneira pressão cromada diâm. 1/2" para lavatório |  |  | Unidade
| WC PNE Masculino |  |  | 1
| WC PNE Feminino |  |  | 1
2
14.7 | Bebedouro em aço inox coletivo |  |  | Unidade
| Circulação |  |  | 1
1
14.8 | Reservatório de polietileno de 500l |  |  | Unidade
|  | Quantidade (unid.) |  | 1
14.9 | Fossa séptica de anéis pré-moldados de concreto |  |  | Unidade
|  | Quantidade (unid.) |  | 1
14.10 | Filtro anaeróbio de anéis pré-moldados de concreto |  |  | Unidade
|  | Quantidade (unid.) |  | 1
14.11 | Sumidouro circular, em concreto pré-moldado |  |  | Unidade
|  | Quantidade (unid.) |  | 1
15.0 | PONTOS ELETRICOS
15.1 | Quadro distrib. energia, embutido ou semi embutido, capac. p/ 16 dis |  |  | Unidade
| Escola |  |  | 1
1
15.2 | Mini-Disjuntor monopolar 16 A |  |  | Unidade
| Sala de aula (Ar condicionado) |  |  | 2
| Sala de aula (Lampadas) |  |  | 1
| Sala de aula (tomadas) |  |  | 1
| Sala dos professores (Ar condicionado) |  |  | 2
| Sala dos professores (Lampadas) |  |  | 1
| Sala dos professores (tomadas) |  |  | 1
| Coordenadoria (Ar condicionado) |  |  | 1
| Coordenadoria (Lampadas) |  |  | 1
| Coordenadoria (tomadas) |  |  | 1
| Demais (Lampadas) |  |  | 1
| Demais (tomadas) |  |  | 1
13
15.3 | Mini-Disjuntor bipolar 16 A, curva C |  |  | Unidade
| Escola |  |  | 1
1
15.4 | Ponto padrão de luz no teto |  |  | Unidade
| Sala de aula |  |  | 6
| Sala dos professores |  |  | 4
| Coordenadoria |  |  | 1
| WC PNE Masculino |  |  | 1
| WC PNE Feminino |  |  | 1
| Circulação |  |  | 2
| Corredor |  |  | 2
17
15.5 | Ponto padrão de tomada 2 pólos mais terra |  |  | Unidade
| Sala de aula |  |  | 3
| Sala dos professores |  |  | 6
| Coordenadoria |  |  | 3
12
15.6 | Ponto padrão de tomada para ar refrigerado |  |  | Unidade
| Sala de aula |  |  | 2
| Sala dos professores |  |  | 2
| Coordenadoria |  |  | 1
5
15.7 | Ponto padrão de interruptor 1 tecla s. e 1 tomada dois pólos mais terra |  |  | Unidade
| Sala de aula |  |  | 1
| Sala dos professores |  |  | 1
| Coordenadoria |  |  | 1
| WC PNE Masculino |  |  | 1
| WC PNE Feminino |  |  | 1
| Corredor |  |  | 1
6
15.8 | Ponto para iluminação de emergência |  |  | Unidade
| Sala de aula |  |  | 1
| Sala dos professores |  |  | 1
| Coordenadoria |  |  | 1
3
15.9 | Ponto Telefônico, Material e Execução |  |  | Unidade
| Coordenadoria |  |  | 1
1
16.0 | APARELHOS ELETRICOS
16.1 | Caixa de passagem 150x150x80mm |  |  | Unidade
| Escola |  |  | 1
1
16.2 | Tomada 2 polos + terra 10A/250V, com placa 4x2" |  |  | Unidade
| Sala de aula |  |  | 6
| Sala dos professores |  |  | 3
| Coordenadoria |  |  | 3
12
16.3 | InterruP s (1 módulo) com 2 tom. de embutir 2p+t 10 a |  |  | Unidade
| Sala de aula |  |  | 1
| Sala dos professores |  |  | 1
| Coordenadoria |  |  | 1
| WC PNE Masculino |  |  | 1
| WC PNE Feminino |  |  | 1
| Corredor |  |  | 1
6
16.4 | Luminaria sobrepor completa |  |  | Unidade
| Sala de aula |  |  | 6
| Sala dos professores |  |  | 4
| Coordenadoria |  |  | 1
| WC PNE Masculino |  |  | 1
| WC PNE Feminino |  |  | 1
| Circulação |  |  | 2
| Corredor |  |  | 2
17
16.5 | Tomada para telefone com conector RJ 11 |  |  | Unidade
| Coordenadoria |  |  | 1
1
17.0 | PINTURA
17.1 | Emassamento de paredes e forros, com duas demãos de massa acrílica |  |  | Área (m²)
| Idem Forro - Item 10.1 |  |  | 76.5275
| Idem Reboco - Item 11.3 |  |  | 305.1383
|  | Área Total (m²) |  | 381.6658
17.2 | Pintura com tinta acrílica |  |  | Área (m²)
| Idem Emassamento - Item 17.1 |  |  | 381.6658
17.3 | Pintura com tinta esmalte sintético em madeira |  |  | Largura | Altura | Faces |  | Quantidade | Área (m²)
| P-01 (0,80 x 2,10) |  |  | 0.8 | 2.1 | 2 |  | 5 | 16.8
[8 empty] | Área Total (m²): | 16.8
17.4 | Pintura com tinta esmalte sintético Suvinil, em metal |  |  | Largura | Altura | Faces |  | Quantidade | Área (m²)
| GR (3,60 x 2,30) |  |  | 3.6 | 2.3 | 2 |  | 2 | 33.12
| PORTÃO 1,50 x 2,10 |  |  | 1.5 | 2.1 | 1 |  | 2 | 6.3
[8 empty] | Área Total (m²): | 39.42
18.0 | DIVERSOS
18.1 | Limpeza geral da obra |  |  |  |  | Área (m²)
| Área Construção/Ampliação |  |  |  | idem item 1.1 | 123.23
[5 empty] | SubTotal(m²) | 123.23
GRAZIANI SARDE
Engenheiro Civil - CREA-ES 011.150/D

## CRONOGRAMA
PREFEITURA MUNICIPAL DE VILA PAVÃO
OBRA: AMPLIAÇÃO DA ESCOLA LUIZA DE SOUZA BARROS DE TODOS OS SANTOS, VILA PAVÃO, ES
ITEM | SERVIÇO | VALORES DO ITEM |  | MÊS 01 | MÊS 02 | MÊS 03 | MÊS 04 | MÊS 05 | MÊS 06 | MÊS 07 | Total
|  | R$ | %
1 | SERVIÇOES PRELIMINARES | 34768.75 | 7.355% | 34768.75 | 0 | 0 | 0 | 0 | 0 | 0 | 34768.75 | -34768.75
|  |  |  | 100% | 0% | 0% | 0% | 0% | 0% | 0% |  | 100%
2 | MOVIMENTO DE TERRA | 2605.36 | 0.5512% | 2605.36 | 0 | 0 | 0 | 0 | 0 | 0 | 2605.36 | -2605.36
|  |  |  | 100% | 0% | 0% | 0% | 0% | 0% | 0% |  | 100%
3 | INFRA-ESTRUTURA | 22825.22 | 4.829% | 2282.522 | 20542.698 | 0 | 0 | 0 | 0 | 0 | 22825.22 | -22825.22
|  |  |  | 10% | 90% | 0% | 0% | 0% | 0% | 0% |  | 100%
4 | SUPER-ESTRUTURA | 27227.58 | 5.76% | 0 | 13613.79 | 13613.79 | 0 | 0 | 0 | 0 | 27227.58 | -27227.58
|  |  |  | 0% | 50% | 50% | 0% | 0% | 0% | 0% |  | 100%
5 | VERGA/ALVENARIA | 35705.51 | 7.554% | 0 | 0 | 17852.755 | 17852.755 | 0 | 0 | 0 | 35705.51 | -35705.51
|  |  |  | 0% | 0% | 50% | 50% | 0% | 0% | 0% |  | 100%
6 | ESQUADRIAS DE MADEIRAS | 9814 | 2.076% | 0 | 0 | 0 | 4907 | 4907 | 0 | 0 | 9814 | -9814
|  |  |  | 0% | 0% | 0% | 50% | 50% | 0% | 0% |  | 100%
7 | ESQUADRIAS DE METAL E VIDRO | 19535.14 | 4.133% | 0 | 0 | 0 | 9767.57 | 9767.57 | 0 | 0 | 19535.14 | -19535.14
|  |  |  | 0% | 0% | 0% | 50% | 50% | 0% | 0% |  | 100%
8 | VIDROS/ESPELHOS | 5444.45 | 1.152% | 0 | 0 | 0 | 0 | 5444.45 | 0 | 0 | 5444.45 | -5444.45
|  |  |  | 0% | 0% | 0% | 0% | 100% | 0% | 0% |  | 100%
9 | COBERTURA | 126583.45 | 26.78% | 0 | 0 | 63291.725 | 63291.725 | 0 | 0 | 0 | 126583.45 | -126583.45
|  |  |  | 0% | 0% | 50% | 50% | 0% | 0% | 0% |  | 100%
10 | REVESTIMENTO DE TETO | 5094.6 | 1.078% | 0 | 0 | 0 | 2547.3 | 2547.3 | 0 | 0 | 5094.6 | -5094.6
|  |  |  | 0% | 0% | 0% | 50% | 50% | 0% | 0% |  | 100%
11 | REVESTIMENTO DE PAREDES | 49208.86 | 10.41% | 0 | 0 | 0 | 0 | 24604.43 | 24604.43 | 0 | 49208.86 | -49208.86
|  |  |  | 0% | 0% | 0% | 0% | 50% | 50% | 0% |  | 100%
12 | PISOS | 51846.5 | 10.97% | 0 | 0 | 0 | 0 | 25923.25 | 25923.25 | 0 | 51846.5 | -51846.5
|  |  |  | 0% | 0% | 0% | 0% | 50% | 50% | 0% |  | 100%
13 | PONTOS HIDRO-SANITÁRIOS | 8105.06 | 1.715% | 0 | 2431.518 | 2431.518 | 3242.024 | 0 | 0 | 0 | 8105.06 | -8105.06
|  |  |  | 0% | 30% | 30% | 40% | 0% | 0% | 0% |  | 100%
14 | APARELHOS SANITARIOS. | 25387.94 | 5.371% | 0 | 0 | 0 | 0 | 12693.97 | 12693.97 | 0 | 25387.94 | -25387.94
|  |  |  | 0% | 0% | 0% | 0% | 50% | 50% | 0% |  | 100%
15 | PONTOS ELETRICOS | 14831.45 | 3.138% | 0 | 4449.435 | 4449.435 | 5932.58 | 0 | 0 | 0 | 14831.45 | -14831.45
|  |  |  | 0% | 30% | 30% | 40% | 0% | 0% | 0% |  | 100%
16 | APARELHOS ELETRICOS | 7213.04 | 1.526% | 0 | 0 | 0 | 0 | 3606.52 | 3606.52 | 0 | 7213.04 | -7213.04
|  |  |  | 0% | 0% | 0% | 0% | 50% | 50% | 0% |  | 100%
17 | PINTURA e EMASSAMENTO | 24575.44 | 5.199% | 0 | 0 | 0 | 0 | 4915.088 | 12287.72 | 7372.632 | 24575.44 | -24575.44
|  |  |  | 0% | 0% | 0% | 0% | 20% | 50% | 30% |  | 100%
18 | DIVERSOS | 1919.92 | 0.4062% | 0 | 0 | 0 | 0 | 0 | 0 | 1919.92 | 1919.92 | -1919.92
|  |  |  | 0% | 0% | 0% | 0% | 0% | 0% | 100% |  | 100%
| TOTAL COM BDI | 472692.27 | 100% | [8 empty] | 0%
VALOR DO SERVIÇO EXECUTADO NO MÊS |  |  | R$ | 39656.632 | 41037.441 | 101639.223 | 107540.954 | 94409.578 | 79115.89 | 9292.552 | 472692.27 | -472692.27
PORCENTAGEM |  |  | % | 8.39% | 8.682% | 21.5% | 22.75% | 19.97% | 16.74% | 1.966% | 100% | 200%
VALOR ACUMULADO DOS SERVIÇOS EXECUTADOS |  |  | R$ | 39656.632 | 80694.073 | 182333.296 | 289874.25 | 384283.828 | 463399.718 | 472692.27
PORCENTAGEM ACUMULADO |  |  | % | 8.39% | 17.07% | 38.57% | 61.32% | 81.3% | 98.03% | 100%
Graziani Sarde
Eng. Civil CREA-ES 11.150/D

## COMP. 01
COMPOSIÇÃO 01
Serviço: PURIFICADOR DE COLUNA C/ ADAPTADOR P/ CADEIRANTE DUPLO |  |  |  |  | Unidade: | Data:
OBRA: AMPLIAÇÃO DA ESCOLA LUIZA DE SOUZA BARROS DE TODOS OS SANTOS, VILA PAVÃO, ES |  |  |  |  | UNID | 2023-09-11
Referência: MERCADO
Especificação
Especificação | Unidade | Quantidade | Pr. Unit. | TOTAL | Referência | Código
1 - MATERIAL
PURIFICADOR DE COLUNA C/ ADAPTADOR P/ CADEIRANTE DUPLO | und | 1 | 2072.6667 | 2072.6667 | MERCADO
SubTotal: |  |  |  | 2072.6667
2 - Leis Sociais
3 - BDI Adicionais sobre custo direto: eventuais, administração central, impostos, transportes e lucros |  |  | 15.57% | 322.7142
COTAÇÃO DE PREÇO DE MERCADO
Fornecedor |  | Valor
ALEMPEQ |  | 1999
POLI |  | 2100
LM COMERCIAL |  | 2119
Preço MÉDIO |  | 2072.6667
4 - PREÇO FINAL |  |  |  | 2395.3809
GRAZIANI SARDE
Engenheiro Civil - CREA-ES 011.150/D